## All Values
Variable | Label | IPH Trough Barranca MS 26Oct23 | IPH Trough Barranca MS 28Oct23
HDR_rough | Header pipe roughness | 4.57e-05 | 4.57e-05
IAMs_1 | Incidence angle modifier coefficients | 1;-0.005;-0.102;0 | 1;-0.005;-0.102;0
IAMs_2 | Incidence angle modifier coefficients | 1;0.0327;-0.1351 | 1;0.0327;-0.1351
IAMs_3 | Incidence angle modifier coefficients | 1;0.0327;-0.1351 | 1;0.0327;-0.1351
IAMs_4 | Incidence angle modifier coefficients | 1;0.0327;-0.1351 | 1;0.0327;-0.1351
I_bn_des | Design point DNI | 300 | 300
L_heat_sink_piping | Length of piping through heat sink | 50 | 50
L_rnr_pb | Length of runner pipe in pb | 25 | 25
L_rnr_per_xpan | Threshold length of straight runner pipe without an expansion loop | 70 | 70
L_xpan_hdr | Combined perpendicular lengths of each header expansion loop | 20 | 20
L_xpan_rnr | Combined perpendicular lengths of each runner expansion loop | 20 | 20
Min_rnr_xpans | Minimum number of expansion loops per single-diameter runner section | 1 | 1
N_hdr_per_xpan | Number of collector loops per expansion loop | 2 | 2
N_max_hdr_diams | Max header diameters | 10 | 10
Pipe_hl_coef | Piping thermal loss coefficient | 0.45 | 0.45
Row_Distance | Row spacing | 15 | 15
SCA_drives_elec | Tracking power per SCA | 125 | 125
T_fp | Freeze protection temp | 260 | 260
T_loop_in_des | Loop inlet HTF temperature | 293 | 293
T_loop_out | Loop outlet HTF temperature | 530 | 530
V_hdr_cold_max | Header design max flow velocity | 1.3 | 1.3
V_hdr_cold_min | Header design min flow velocity | 1 | 0.8
V_hdr_hot_max |  | 1.6 | 1.5
V_hdr_hot_min |  | 1.3 | 1
adjust | Performance adjustment factors | constant:1=10¦en_hourly:1=0¦periods:3=[0;0;0]¦en_periods:1=0¦hourly:2=0;0;0;0;0;0;0;0;0;0;0;0;0;0;0;0;0;0;0;0;0;0;0;0;0;0;0;0;0;0;0;0;0;0;0;0;0;0;0;0;0;0;0;0;0;0;0;0;0;0;0;0;0;0;0;0;0;0;0;0;0;0;0;0;0;0;0;0;0;0;0;0;0;0;0;0;0;0;0;0;0;0;0;0;0;0;0;0;0;0;0;0;0;0;0;0;0;0;0;0;0;0;0;0;0;0;0;0;0;0;0;0;0;0;0;0;0;0;0;0;0;0;0;0;0;0;0;0;0;0;0;0;0;0;0;0;0;0;0;0;0;0;0;0;0;0;0;0;0;0;0;0;0;0;0;0;0;0;0;0;0;0;0;0;0;0;0;0;0;0;0;0;0;0;0;0;0;0;0;0;0;0;0;0;0;0;0;0;0;0;0;0;0;0;0;0;0;0;0;0;0;0;0;0;0;0;0;0;0;0;0;0;0;0;0;0;0;0;0;0;0;0;0;0;0;0;0;0;0;0;0;0;0;0;0;0;0;0;0;0;0;0;0;0;0;0;0;0;0;0;0;0;0;0;0;0;0;0;0;0;0;0;0;0;0;0;0;0;0;0;0;0;0;0;0;0;0;0;0;0;0;0;0;0;0;0;0;0;0;0;0;0;0;0;0;0;0;0;0;0;0;0;0;0;0;0;0;0;0;0;0;0;0;0;0;0;0;0;0;0;0;0;0;0;0;0;0;0;0;0;0;0;0;0;0;0;0;0;0;0;0;0;0;0;0;0;0;0;0;0;0;0;0;0;0;0;0;0;0;0;0;0;0;0;0;0;0;0;0;0;0;0;0;0;0;0;0;0;0;0;0;0;0;0;0;0;0;0;0;0;0;0;0;0;0;0;0;0;0;0;0;0;0;0;0;0;0;0;0;0;0;0;0;0;0;0;0;0;0;0;0;0;0;0;0;0;0;0;0;0;0;0;0;0;0;0;0;0;0;0;0;0;0;0;0;0;0;0;0;0;0;0;0;0;0;0;0;0;0;0;0;0;0;0;0;0;0;0;0;0;0;0;0;0;0;0;0;0;0;0;0;0;0;0;0;0;0;0;0;0;0;0;0;0;0;0;0;0;0;0;0;0;0;0;0;0;0;0;0;0;0;0;0;0;0;0;0;0;0;0;0;0;0;0;0;0;0;0;0;0;0;0;0;0;0;0;0;0;0;0;0;0;0;0;0;0;0;0;0;0;0;0;0;0;0;0;0;0;0;0;0;0;0;0;0;0;0;0;0;0;0;0;0;0;0;0;0;0;0;0;0;0;0;0;0;0;0;0;0;0;0;0;0;0;0;0;0;0;0;0;0;0;0;0;0;0;0;0;0;0;0;0;0;0;0;0;0;0;0;0;0;0;0;0;0;0;0;0;0;0;0;0;0;0;0;0;0;0;0;0;0;0;0;0;0;0;0;0;0;0;0;0;0;0;0;0;0;0;0;0;0;0;0;0;0;0;0;0;0;0;0;0;0;0;0;0;0;0;0;0;0;0;0;0;0;0;0;0;0;0;0;0;0;0;0;0;0;0;0;0;0;0;0;0;0;0;0;0;0;0;0;0;0;0;0;0;0;0;0;0;0;0;0;0;0;0;0;0;0;0;0;0;0;0;0;0;0;0;0;0;0;0;0;0;0;0;0;0;0;0;0;0;0;0;0;0;0;0;0;0;0;0;0;0;0;0;0;0;0;0;0;0;0;0;0;0;0;0;0;0;0;0;0;0;0;0;0;0;0;0;0;0;0;0;0;0;0;0;0;0;0;0;0;0;0;0;0;0;0;0;0;0;0;0;0;0;0;0;0;0;0;0;0;0;0;0;0;0;0;0;0;0;0;0;0;0;0;0;0;0;0;0;0;0;0;0;0;0;0;0;0;0;0;0;0;0;0;0;0;0;0;0;0;0;0;0;0;0;0;0;0;0;0;0;0;0;0;0;0;0;0;0;0;0;0;0;0;0;0;0;0;0;0;0;0;0;0;0;0;0;0;0;0;0;0;0;0;0;0;0;0;0;0;0;0;0;0;0;0;0;0;0;0;0;0;0;0;0;0;0;0;0;0;0;0;0;0;0;0;0;0;0;0;0;0;0;0;0;0;0;0;0;0;0;0;0;0;0;0;0;0;0;0;0;0;0;0;0;0;0;0;0;0;0;0;0;0;0;0;0;0;0;0;0;0;0;0;0;0;0;0;0;0;0;0;0;0;0;0;0;0;0;0;0;0;0;0;0;0;0;0;0;0;0;0;0;0;0;0;0;0;0;0;0;0;0;0;0;0;0;0;0;0;0;0;0;0;0;0;0;0;0;0;0;0;0;0;0;0;0;0;0;0;0;0;0;0;0;0;0;0;0;0;0;0;0;0;0;0;0;0;0;0;0;0;0;0;0;0;0;0;0;0;0;0;0;0;0;0;0;0;0;0;0;0;0;0;0;0;0;0;0;0;0;0;0;0;0;0;0;0;0;0;0;0;0;0;0;0;0;0;0;0;0;0;0;0;0;0;0;0;0;0;0;0;0;0;0;0;0;0;0;0;0;0;0;0;0;0;0;0;0;0;0;0;0;0;0;0;0;0;0;0;0;0;0;0;0;0;0;0;0;0;0;0;0;0;0;0;0;0;0;0;0;0;0;0;0;0;0;0;0;0;0;0;0;0;0;0;0;0;0;0;0;0;0;0;0;0;0;0;0;0;0;0;0;0;0;0;0;0;0;0;0;0;0;0;0;0;0;0;0;0;0;0;0;0;0;0;0;0;0;0;0;0;0;0;0;0;0;0;0;0;0;0;0;0;0;0;0;0;0;0;0;0;0;0;0;0;0;0;0;0;0;0;0;0;0;0;0;0;0;0;0;0;0;0;0;0;0;0;0;0;0;0;0;0;0;0;0;0;0;0;0;0;0;0;0;0;0;0;0;0;0;0;0;0;0;0;0;0;0;0;0;0;0;0;0;0;0;0;0;0;0;0;0;0;0;0;0;0;0;0;0;0;0;0;0;0;0;0;0;0;0;0;0;0;0;0;0;0;0;0;0;0;0;0;0;0;0;0;0;0;0;0;0;0;0;0;0;0;0;0;0;0;0;0;0;0;0;0;0;0;0;0;0;0;0;0;0;0;0;0;0;0;0;0;0;0;0;0;0;0;0;0;0;0;0;0;0;0;0;0;0;0;0;0;0;0;0;0;0;0;0;0;0;0;0;0;0;0;0;0;0;0;0;0;0;0;0;0;0;0;0;0;0;0;0;0;0;0;0;0;0;0;0;0;0;0;0;0;0;0;0;0;0;0;0;0;0;0;0;0;0;0;0;0;0;0;0;0;0;0;0;0;0;0;0;0;0;0;0;0;0;0;0;0;0;0;0;0;0;0;0;0;0;0;0;0;0;0;0;0;0;0;0;0;0;0;0;0;0;0;0;0;0;0;0;0;0;0;0;0;0;0;0;0;0;0;0;0;0;0;0;0;0;0;0;0;0;0;0;0;0;0;0;0;0;0;0;0;0;0;0;0;0;0;0;0;0;0;0;0;0;0;0;0;0;0;0;0;0;0;0;0;0;0;0;0;0;0;0;0;0;0;0;0;0;0;0;0;0;0;0;0;0;0;0;0;0;0;0;0;0;0;0;0;0;0;0;0;0;0;0;0;0;0;0;0;0;0;0;0;0;0;0;0;0;0;0;0;0;0;0;0;0;0;0;0;0;0;0;0;0;0;0;0;0;0;0;0;0;0;0;0;0;0;0;0;0;0;0;0;0;0;0;0;0;0;0;0;0;0;0;0;0;0;0;0;0;0;0;0;0;0;0;0;0;0;0;0;0;0;0;0;0;0;0;0;0;0;0;0;0;0;0;0;0;0;0;0;0;0;0;0;0;0;0;0;0;0;0;0;0;0;0;0;0;0;0;0;0;0;0;0;0;0;0;0;0;0;0;0;0;0;0;0;0;0;0;0;0;0;0;0;0;0;0;0;0;0;0;0;0;0;0;0;0;0;0;0;0;0;0;0;0;0;0;0;0;0;0;0;0;0;0;0;0;0;0;0;0;0;0;0;0;0;0;0;0;0;0;0;0;0;0;0;0;0;0;0;0;0;0;0;0;0;0;0;0;0;0;0;0;0;0;0;0;0;0;0;0;0;0;0;0;0;0;0;0;0;0;0;0;0;0;0;0;0;0;0;0;0;0;0;0;0;0;0;0;0;0;0;0;0;0;0;0;0;0;0;0;0;0;0;0;0;0;0;0;0;0;0;0;0;0;0;0;0;0;0;0;0;0;0;0;0;0;0;0;0;0;0;0;0;0;0;0;0;0;0;0;0;0;0;0;0;0;0;0;0;0;0;0;0;0;0;0;0;0;0;0;0;0;0;0;0;0;0;0;0;0;0;0;0;0;0;0;0;0;0;0;0;0;0;0;0;0;0;0;0;0;0;0;0;0;0;0;0;0;0;0;0;0;0;0;0;0;0;0;0;0;0;0;0;0;0;0;0;0;0;0;0;0;0;0;0;0;0;0;0;0;0;0;0;0;0;0;0;0;0;0;0;0;0;0;0;0;0;0;0;0;0;0;0;0;0;0;0;0;0;0;0;0;0;0;0;0;0;0;0;0;0;0;0;0;0;0;0;0;0;0;0;0;0;0;0;0;0;0;0;0;0;0;0;0;0;0;0;0;0;0;0;0;0;0;0;0;0;0;0;0;0;0;0;0;0;0;0;0;0;0;0;0;0;0;0;0;0;0;0;0;0;0;0;0;0;0;0;0;0;0;0;0;0;0;0;0;0;0;0;0;0;0;0;0;0;0;0;0;0;0;0;0;0;0;0;0;0;0;0;0;0;0;0;0;0;0;0;0;0;0;0;0;0;0;0;0;0;0;0;0;0;0;0;0;0;0;0;0;0;0;0;0;0;0;0;0;0;0;0;0;0;0;0;0;0;0;0;0;0;0;0;0;0;0;0;0;0;0;0;0;0;0;0;0;0;0;0;0;0;0;0;0;0;0;0;0;0;0;0;0;0;0;0;0;0;0;0;0;0;0;0;0;0;0;0;0;0;0;0;0;0;0;0;0;0;0;0;0;0;0;0;0;0;0;0;0;0;0;0;0;0;0;0;0;0;0;0;0;0;0;0;0;0;0;0;0;0;0;0;0;0;0;0;0;0;0;0;0;0;0;0;0;0;0;0;0;0;0;0;0;0;0;0;0;0;0;0;0;0;0;0;0;0;0;0;0;0;0;0;0;0;0;0;0;0;0;0;0;0;0;0;0;0;0;0;0;0;0;0;0;0;0;0;0;0;0;0;0;0;0;0;0;0;0;0;0;0;0;0;0;0;0;0;0;0;0;0;0;0;0;0;0;0;0;0;0;0;0;0;0;0;0;0;0;0;0;0;0;0;0;0;0;0;0;0;0;0;0;0;0;0;0;0;0;0;0;0;0;0;0;0;0;0;0;0;0;0;0;0;0;0;0;0;0;0;0;0;0;0;0;0;0;0;0;0;0;0;0;0;0;0;0;0;0;0;0;0;0;0;0;0;0;0;0;0;0;0;0;0;0;0;0;0;0;0;0;0;0;0;0;0;0;0;0;0;0;0;0;0;0;0;0;0;0;0;0;0;0;0;0;0;0;0;0;0;0;0;0;0;0;0;0;0;0;0;0;0;0;0;0;0;0;0;0;0;0;0;0;0;0;0;0;0;0;0;0;0;0;0;0;0;0;0;0;0;0;0;0;0;0;0;0;0;0;0;0;0;0;0;0;0;0;0;0;0;0;0;0;0;0;0;0;0;0;0;0;0;0;0;0;0;0;0;0;0;0;0;0;0;0;0;0;0;0;0;0;0;0;0;0;0;0;0;0;0;0;0;0;0;0;0;0;0;0;0;0;0;0;0;0;0;0;0;0;0;0;0;0;0;0;0;0;0;0;0;0;0;0;0;0;0;0;0;0;0;0;0;0;0;0;0;0;0;0;0;0;0;0;0;0;0;0;0;0;0;0;0;0;0;0;0;0;0;0;0;0;0;0;0;0;0;0;0;0;0;0;0;0;0;0;0;0;0;0;0;0;0;0;0;0;0;0;0;0;0;0;0;0;0;0;0;0;0;0;0;0;0;0;0;0;0;0;0;0;0;0;0;0;0;0;0;0;0;0;0;0;0;0;0;0;0;0;0;0;0;0;0;0;0;0;0;0;0;0;0;0;0;0;0;0;0;0;0;0;0;0;0;0;0;0;0;0;0;0;0;0;0;0;0;0;0;0;0;0;0;0;0;0;0;0;0;0;0;0;0;0;0;0;0;0;0;0;0;0;0;0;0;0;0;0;0;0;0;0;0;0;0;0;0;0;0;0;0;0;0;0;0;0;0;0;0;0;0;0;0;0;0;0;0;0;0;0;0;0;0;0;0;0;0;0;0;0;0;0;0;0;0;0;0;0;0;0;0;0;0;0;0;0;0;0;0;0;0;0;0;0;0;0;0;0;0;0;0;0;0;0;0;0;0;0;0;0;0;0;0;0;0;0;0;0;0;0;0;0;0;0;0;0;0;0;0;0;0;0;0;0;0;0;0;0;0;0;0;0;0;0;0;0;0;0;0;0;0;0;0;0;0;0;0;0;0;0;0;0;0;0;0;0;0;0;0;0;0;0;0;0;0;0;0;0;0;0;0;0;0;0;0;0;0;0;0;0;0;0;0;0;0;0;0;0;0;0;0;0;0;0;0;0;0;0;0;0;0;0;0;0;0;0;0;0;0;0;0;0;0;0;0;0;0;0;0;0;0;0;0;0;0;0;0;0;0;0;0;0;0;0;0;0;0;0;0;0;0;0;0;0;0;0;0;0;0;0;0;0;0;0;0;0;0;0;0;0;0;0;0;0;0;0;0;0;0;0;0;0;0;0;0;0;0;0;0;0;0;0;0;0;0;0;0;0;0;0;0;0;0;0;0;0;0;0;0;0;0;0;0;0;0;0;0;0;0;0;0;0;0;0;0;0;0;0;0;0;0;0;0;0;0;0;0;0;0;0;0;0;0;0;0;0;0;0;0;0;0;0;0;0;0;0;0;0;0;0;0;0;0;0;0;0;0;0;0;0;0;0;0;0;0;0;0;0;0;0;0;0;0;0;0;0;0;0;0;0;0;0;0;0;0;0;0;0;0;0;0;0;0;0;0;0;0;0;0;0;0;0;0;0;0;0;0;0;0;0;0;0;0;0;0;0;0;0;0;0;0;0;0;0;0;0;0;0;0;0;0;0;0;0;0;0;0;0;0;0;0;0;0;0;0;0;0;0;0;0;0;0;0;0;0;0;0;0;0;0;0;0;0;0;0;0;0;0;0;0;0;0;0;0;0;0;0;0;0;0;0;0;0;0;0;0;0;0;0;0;0;0;0;0;0;0;0;0;0;0;0;0;0;0;0;0;0;0;0;0;0;0;0;0;0;0;0;0;0;0;0;0;0;0;0;0;0;0;0;0;0;0;0;0;0;0;0;0;0;0;0;0;0;0;0;0;0;0;0;0;0;0;0;0;0;0;0;0;0;0;0;0;0;0;0;0;0;0;0;0;0;0;0;0;0;0;0;0;0;0;0;0;0;0;0;0;0;0;0;0;0;0;0;0;0;0;0;0;0;0;0;0;0;0;0;0;0;0;0;0;0;0;0;0;0;0;0;0;0;0;0;0;0;0;0;0;0;0;0;0;0;0;0;0;0;0;0;0;0;0;0;0;0;0;0;0;0;0;0;0;0;0;0;0;0;0;0;0;0;0;0;0;0;0;0;0;0;0;0;0;0;0;0;0;0;0;0;0;0;0;0;0;0;0;0;0;0;0;0;0;0;0;0;0;0;0;0;0;0;0;0;0;0;0;0;0;0;0;0;0;0;0;0;0;0;0;0;0;0;0;0;0;0;0;0;0;0;0;0;0;0;0;0;0;0;0;0;0;0;0;0;0;0;0;0;0;0;0;0;0;0;0;0;0;0;0;0;0;0;0;0;0;0;0;0;0;0;0;0;0;0;0;0;0;0;0;0;0;0;0;0;0;0;0;0;0;0;0;0;0;0;0;0;0;0;0;0;0;0;0;0;0;0;0;0;0;0;0;0;0;0;0;0;0;0;0;0;0;0;0;0;0;0;0;0;0;0;0;0;0;0;0;0;0;0;0;0;0;0;0;0;0;0;0;0;0;0;0;0;0;0;0;0;0;0;0;0;0;0;0;0;0;0;0;0;0;0;0;0;0;0;0;0;0;0;0;0;0;0;0;0;0;0;0;0;0;0;0;0;0;0;0;0;0;0;0;0;0;0;0;0;0;0;0;0;0;0;0;0;0;0;0;0;0;0;0;0;0;0;0;0;0;0;0;0;0;0;0;0;0;0;0;0;0;0;0;0;0;0;0;0;0;0;0;0;0;0;0;0;0;0;0;0;0;0;0;0;0;0;0;0;0;0;0;0;0;0;0;0;0;0;0;0;0;0;0;0;0;0;0;0;0;0;0;0;0;0;0;0;0;0;0;0;0;0;0;0;0;0;0;0;0;0;0;0;0;0;0;0;0;0;0;0;0;0;0;0;0;0;0;0;0;0;0;0;0;0;0;0;0;0;0;0;0;0;0;0;0;0;0;0;0;0;0;0;0;0;0;0;0;0;0;0;0;0;0;0;0;0;0;0;0;0;0;0;0;0;0;0;0;0;0;0;0;0;0;0;0;0;0;0;0;0;0;0;0;0;0;0;0;0;0;0;0;0;0;0;0;0;0;0;0;0;0;0;0;0;0;0;0;0;0;0;0;0;0;0;0;0;0;0;0;0;0;0;0;0;0;0;0;0;0;0;0;0;0;0;0;0;0;0;0;0;0;0;0;0;0;0;0;0;0;0;0;0;0;0;0;0;0;0;0;0;0;0;0;0;0;0;0;0;0;0;0;0;0;0;0;0;0;0;0;0;0;0;0;0;0;0;0;0;0;0;0;0;0;0;0;0;0;0;0;0;0;0;0;0;0;0;0;0;0;0;0;0;0;0;0;0;0;0;0;0;0;0;0;0;0;0;0;0;0;0;0;0;0;0;0;0;0;0;0;0;0;0;0;0;0;0;0;0;0;0;0;0;0;0;0;0;0;0;0;0;0;0;0;0;0;0;0;0;0;0;0;0;0;0;0;0;0;0;0;0;0;0;0;0;0;0;0;0;0;0;0;0;0;0;0;0;0;0;0;0;0;0;0;0;0;0;0;0;0;0;0;0;0;0;0;0;0;0;0;0;0;0;0;0;0;0;0;0;0;0;0;0;0;0;0;0;0;0;0;0;0;0;0;0;0;0;0;0;0;0;0;0;0;0;0;0;0;0;0;0;0;0;0;0;0;0;0;0;0;0;0;0;0;0;0;0;0;0;0;0;0;0;0;0;0;0;0;0;0;0;0;0;0;0;0;0;0;0;0;0;0;0;0;0;0;0;0;0;0;0;0;0;0;0;0;0;0;0;0;0;0;0;0;0;0;0;0;0;0;0;0;0;0;0;0;0;0;0;0;0;0;0;0;0;0;0;0;0;0;0;0;0;0;0;0;0;0;0;0;0;0;0;0;0;0;0;0;0;0;0;0;0;0;0;0;0;0;0;0;0;0;0;0;0;0;0;0;0;0;0;0;0;0;0;0;0;0;0;0;0;0;0;0;0;0;0;0;0;0;0;0;0;0;0;0;0;0;0;0;0;0;0;0;0;0;0;0;0;0;0;0;0;0;0;0;0;0;0;0;0;0;0;0;0;0;0;0;0;0;0;0;0;0;0;0;0;0;0;0;0;0;0;0;0;0;0;0;0;0;0;0;0;0;0;0;0;0;0;0;0;0;0;0;0;0;0;0;0;0;0;0;0;0;0;0;0;0;0;0;0;0;0;0;0;0;0;0;0;0;0;0;0;0;0;0;0;0;0;0;0;0;0;0;0;0;0;0;0;0;0;0;0;0;0;0;0;0;0;0;0;0;0;0;0;0;0;0;0;0;0;0;0;0;0;0;0;0;0;0;0;0;0;0;0;0;0;0;0;0;0;0;0;0;0;0;0;0;0;0;0;0;0;0;0;0;0;0;0;0;0;0;0;0;0;0;0;0;0;0;0;0;0;0;0;0;0;0;0;0;0;0;0;0;0;0;0;0;0;0;0;0;0;0;0;0;0;0;0;0;0;0;0;0;0;0;0;0;0;0;0;0;0;0;0;0;0;0;0;0;0;0;0;0;0;0;0;0;0;0;0;0;0;0;0;0;0;0;0;0;0;0;0;0;0;0;0;0;0;0;0;0;0;0;0;0;0;0;0;0;0;0;0;0;0;0;0;0;0;0;0;0;0;0;0;0;0;0;0;0;0;0;0;0;0;0;0;0;0;0;0;0;0;0;0;0;0;0;0;0;0;0;0;0;0;0;0;0;0;0;0;0;0;0;0;0;0;0;0;0;0;0;0;0;0;0;0;0;0;0;0;0;0;0;0;0;0;0;0;0;0;0;0;0;0;0;0;0;0;0;0;0;0;0;0;0;0;0;0;0;0;0;0;0;0;0;0;0;0;0;0;0;0;0;0;0;0;0;0;0;0;0;0;0;0;0;0;0;0;0;0;0;0;0;0;0;0;0;0;0;0;0;0;0;0;0;0;0;0;0;0;0;0;0;0;0;0;0;0;0;0;0;0;0;0;0;0;0;0;0;0;0;0;0;0;0;0;0;0;0;0;0;0;0;0;0;0;0;0;0;0;0;0;0;0;0;0;0;0;0;0;0;0;0;0;0;0;0;0;0;0;0;0;0;0;0;0;0;0;0;0;0;0;0;0;0;0;0;0;0;0;0;0;0;0;0;0;0;0;0;0;0;0;0;0;0;0;0;0;0;0;0;0;0;0;0;0;0;0;0;0;0;0;0;0;0;0;0;0;0;0;0;0;0;0;0;0;0;0;0;0;0;0;0;0;0;0;0;0;0;0;0;0;0;0;0;0;0;0;0;0;0;0;0;0;0;0;0;0;0;0;0;0;0;0;0;0;0;0;0;0;0;0;0;0;0;0;0;0;0;0;0;0;0;0;0;0;0;0;0;0;0;0;0;0;0;0;0;0;0;0;0;0;0;0;0;0;0;0;0;0;0;0;0;0;0;0;0;0;0;0;0;0;0;0;0;0;0;0;0;0;0;0;0;0;0;0;0;0;0;0;0;0;0;0;0;0;0;0;0;0;0;0;0;0;0;0;0;0;0;0;0;0;0;0;0;0;0;0;0;0;0;0;0;0;0;0;0;0;0;0;0;0;0;0;0;0;0;0;0;0;0;0;0;0;0;0;0;0;0;0;0;0;0;0;0;0;0;0;0;0;0;0;0;0;0;0;0;0;0;0;0;0;0;0;0;0;0;0;0;0;0;0;0;0;0;0;0;0;0;0;0;0;0;0;0;0;0;0;0;0;0;0;0;0;0;0;0;0;0;0;0;0;0;0;0;0;0;0;0;0;0;0;0;0;0;0;0;0;0;0;0;0;0;0;0;0;0;0;0;0;0;0;0;0;0;0;0;0;0;0;0;0;0;0;0;0;0;0;0;0;0;0;0;0;0;0;0;0;0;0;0;0;0;0;0;0;0;0;0;0;0;0;0;0;0;0;0;0;0;0;0;0;0;0;0;0;0;0;0;0;0;0;0;0;0;0;0;0;0;0;0;0;0;0;0;0;0;0;0;0;0;0;0;0;0;0;0;0;0;0;0;0;0;0;0;0;0;0;0;0;0;0;0;0;0;0;0;0;0;0;0;0;0;0;0;0;0;0;0;0;0;0;0;0;0;0;0;0;0;0;0;0;0;0;0;0;0;0;0;0;0;0;0;0;0;0;0;0;0;0;0;0;0;0;0;0;0;0;0;0;0;0;0;0;0;0;0;0;0;0;0;0;0;0;0;0;0;0;0;0;0;0;0;0;0;0;0;0;0;0;0;0;0;0;0;0;0;0;0;0;0;0;0;0;0;0;0;0;0;0;0;0;0;0;0;0;0;0;0;0;0;0;0;0;0;0;0;0;0;0;0;0;0;0;0;0;0;0;0;0;0;0;0;0;0;0;0;0;0;0;0;0;0;0;0;0;0;0;0;0;0;0;0;0;0;0;0;0;0;0;0;0;0;0;0;0;0;0;0;0;0;0;0;0;0;0;0;0;0;0;0;0;0;0;0;0;0;0;0;0;0;0;0;0;0;0;0;0;0;0;0;0;0;0;0;0;0;0;0;0;0;0;0;0;0;0;0;0;0;0;0;0;0;0;0;0;0;0;0;0;0;0;0;0;0;0;0;0;0;0;0;0;0;0;0;0;0;0;0;0;0;0;0;0;0;0;0;0;0;0;0;0;0;0;0;0;0;0;0;0;0;0;0;0;0;0;0;0;0;0;0;0;0;0;0;0;0;0;0;0;0;0;0;0;0;0;0;0;0;0;0;0;0;0;0;0;0;0;0;0;0;0;0;0;0;0;0;0;0;0;0;0;0;0;0;0;0;0;0;0;0;0;0;0;0;0;0;0;0;0;0;0;0;0;0;0;0;0;0;0;0;0;0;0;0;0;0;0;0;0;0;0;0;0;0;0;0;0;0;0;0;0;0;0;0;0;0;0;0;0;0;0;0;0;0;0;0;0;0;0;0;0;0;0;0;0;0;0;0;0;0;0;0;0;0;0;0;0;0;0;0;0;0;0;0;0;0;0;0;0;0;0;0;0;0;0;0;0;0;0;0;0;0;0;0;0;0;0;0;0;0;0;0;0;0;0;0;0;0;0;0;0;0;0;0;0;0;0;0;0;0;0;0;0;0;0;0;0;0;0;0;0;0;0;0;0;0;0;0;0;0;0;0;0;0;0;0;0;0;0;0;0;0;0;0;0;0;0;0;0;0;0;0;0;0;0;0;0;0;0;0;0;0;0;0;0;0;0;0;0;0;0;0;0;0;0;0;0;0;0;0;0;0;0;0;0;0;0;0;0;0;0;0;0;0;0;0;0;0;0;0;0;0;0;0;0;0;0;0;0;0;0;0;0;0;0;0;0;0;0;0;0;0;0;0;0;0;0;0;0;0;0;0;0;0;0;0;0;0;0;0;0;0;0;0;0;0;0;0;0;0;0;0;0;0;0;0;0;0;0;0;0;0;0;0;0;0;0;0;0;0;0;0;0;0;0;0;0;0;0;0;0;0;0;0;0;0;0;0;0;0;0;0;0;0;0;0;0;0;0;0;0;0;0;0;0;0;0;0;0;0;0;0;0;0;0;0;0;0;0;0;0;0;0;0;0;0;0;0;0;0;0;0;0;0;0;0;0;0;0;0;0;0;0;0;0;0;0;0;0;0;0;0;0;0;0;0;0;0;0;0;0;0;0;0;0;0;0;0;0;0;0;0;0;0;0;0;0;0;0;0;0;0;0;0;0;0;0;0;0;0;0;0;0;0;0;0;0;0;0;0;0;0;0;0;0;0;0;0;0;0;0;0;0;0;0;0;0;0;0;0;0;0;0;0;0;0;0;0;0;0;0;0;0;0;0;0;0;0;0;0;0;0;0;0;0;0;0;0;0;0;0;0;0;0;0;0;0;0;0;0;0;0;0;0;0;0;0;0;0;0;0;0;0;0;0;0;0;0;0;0;0;0;0;0;0;0;0;0;0;0;0;0;0;0;0;0;0;0;0;0;0;0;0;0;0;0;0;0;0;0;0;0;0;0;0;0;0;0;0;0;0;0;0;0;0;0;0;0;0;0;0;0;0;0;0;0;0;0;0;0;0;0;0;0;0;0;0;0;0;0;0;0;0;0;0;0;0;0;0;0;0;0;0;0;0;0;0;0;0;0;0;0;0;0;0;0;0;0;0;0;0;0;0;0;0;0;0;0;0;0;0;0;0;0;0;0;0;0;0;0;0;0;0;0;0;0;0;0;0;0;0;0;0;0;0;0;0;0;0;0;0;0;0;0;0;0;0;0;0;0;0;0;0;0;0;0;0;0;0;0;0;0;0;0;0;0;0;0;0;0;0;0;0;0;0;0;0;0;0;0;0;0;0;0;0;0;0;0;0;0;0;0;0;0;0;0;0;0;0;0;0;0;0;0;0;0;0;0;0;0;0;0;0;0;0;0;0;0;0;0;0;0;0;0;0;0;0;0;0;0;0;0;0;0;0;0;0;0;0;0;0;0;0;0;0;0;0;0;0;0;0;0;0;0;0;0;0;0;0;0;0;0;0;0;0;0;0;0;0;0;0;0;0;0;0;0;0;0;0;0;0;0;0;0;0;0;0;0;0;0;0;0;0;0;0;0;0;0;0;0;0;0;0;0;0;0;0;0;0;0;0;0;0;0;0;0;0;0;0;0;0;0;0;0;0;0;0;0;0;0;0;0;0;0;0;0;0;0;0;0;0;0;0;0;0;0;0;0;0;0;0;0;0;0;0;0;0;0;0;0;0;0;0;0;0;0;0;0;0;0;0;0;0;0;0;0;0;0;0;0;0;0;0;0;0;0;0;0;0;0;0;0;0;0;0;0;0;0;0;0;0;0;0;0;0;0;0;0;0;0;0;0;0;0;0;0;0;0;0;0;0;0;0;0;0;0;0;0;0;0;0;0;0;0;0;0;0;0;0;0;0;0;0;0;0;0;0;0;0;0;0;0;0;0;0;0;0;0;0;0;0;0;0;0;0;0;0;0;0;0;0;0;0;0;0;0;0;0;0;0;0;0;0;0;0;0;0;0;0;0;0;0;0;0;0;0;0;0;0;0;0;0;0;0;0;0;0;0;0;0;0;0;0;0;0;0;0;0;0;0;0;0;0;0;0;0;0;0;0;0;0;0;0;0;0;0;0;0;0;0;0;0;0;0;0;0;0;0;0;0;0;0;0;0;0;0;0;0;0;0;0;0;0;0;0;0;0;0;0;0;0;0;0;0;0;0;0;0;0;0;0;0;0;0;0;0;0;0;0;0;0;0;0;0;0;0;0;0;0;0;0;0;0;0;0;0;0;0;0;0;0;0;0;0;0;0;0;0;0;0;0;0;0;0;0;0;0;0;0;0;0;0;0;0;0;0;0;0;0;0;0;0;0;0;0;0;0;0;0;0;0;0;0;0;0;0;0;0;0;0;0;0;0;0;0;0;0;0;0;0;0;0;0;0;0;0;0;0;0;0;0;0;0;0;0;0;0;0;0;0;0;0;0;0;0;0;0;0;0;0;0;0;0;0;0;0;0;0;0;0;0;0;0;0;0;0;0;0;0;0;0;0;0;0;0;0;0;0;0;0;0;0;0;0;0;0;0;0;0;0;0;0;0;0;0;0;0;0;0;0;0;0;0;0;0;0;0;0;0;0;0;0;0;0;0;0;0;0;0;0;0;0;0;0;0;0;0;0;0;0;0;0;0;0;0;0;0;0;0;0;0;0;0;0;0;0;0;0;0;0;0;0;0;0;0;0;0;0;0;0;0;0;0;0;0;0;0;0;0;0;0;0;0;0;0;0;0;0;0;0;0;0;0;0;0;0;0;0;0;0;0;0;0;0;0;0;0;0;0;0;0;0;0;0;0;0;0;0;0;0;0;0;0;0;0;0;0;0;0;0;0;0;0;0;0;0;0;0;0;0;0;0;0;0;0;0;0;0;0;0;0;0;0;0;0;0;0;0;0;0;0;0;0;0;0;0;0;0;0;0;0;0;0;0;0;0;0;0;0;0;0;0;0;0;0;0;0;0;0;0;0;0;0;0;0;0;0;0;0;0;0;0;0;0;0;0;0;0;0;0;0;0;0;0;0;0;0;0;0;0;0;0;0;0;0;0;0;0;0;0;0;0;0;0;0;0;0;0;0;0;0;0;0;0;0;0;0;0;0;0;0;0;0;0;0;0;0;0;0;0;0;0;0;0;0;0;0;0;0;0;0;0;0;0;0;0;0;0;0;0;0;0;0;0;0;0;0;0;0;0;0;0;0;0;0;0;0;0;0;0;0;0;0;0;0;0;0;0;0;0;0;0;0;0;0;0;0;0;0;0;0;0;0;0;0;0;0;0;0;0;0;0;0;0;0;0;0;0;0;0;0;0;0;0;0;0;0;0;0;0;0;0;0;0;0;0;0;0;0;0;0;0;0;0;0;0;0;0;0;0;0;0;0;0;0;0;0;0;0;0;0;0;0;0;0;0;0;0;0;0;0;0;0;0;0;0;0;0;0;0;0;0;0;0;0;0;0;0;0;0;0;0;0;0;0;0;0;0;0;0;0;0;0;0;0;0;0;0;0;0;0;0;0;0;0;0;0;0;0;0;0;0;0;0;0;0;0;0;0;0;0;0;0;0;0;0;0;0;0;0;0;0;0;0;0;0;0;0;0;0;0;0;0;0;0;0;0;0;0;0;0;0;0;0;0;0;0;0;0;0;0;0;0;0;0;0;0;0;0;0;0;0;0;0;0;0;0;0;0;0;0;0;0;0;0;0;0;0;0;0;0;0;0;0;0;0;0;0;0;0;0;0;0;0;0;0;0;0;0;0;0;0;0;0;0;0;0;0;0;0;0;0;0;0;0;0;0;0;0;0;0;0;0;0;0;0;0;0;0;0;0;0;0;0;0;0;0;0;0;0;0;0;0;0;0;0;0;0;0;0;0;0;0;0;0;0;0;0;0;0;0;0;0;0;0;0;0;0;0;0;0;0;0;0;0;0;0;0;0;0;0;0;0;0;0;0;0;0;0;0;0;0;0;0;0;0;0;0;0;0;0;0;0;0;0;0;0;0;0;0;0;0;0;0;0;0;0;0;0;0;0;0;0;0;0;0;0;0;0;0;0;0;0;0;0;0;0;0;0;0;0;0;0;0;0;0;0;0;0;0;0;0;0;0;0;0;0;0;0;0;0;0;0;0;0;0;0;0;0;0;0;0;0;0;0;0;0;0;0;0;0;0;0;0;0;0;0;0;0;0;0;0;0;0;0;0;0;0;0;0;0;0;0;0;0;0;0;0;0;0;0;0;0;0;0;0;0;0;0;0;0;0;0;0;0;0;0;0;0;0;0;0;0;0;0;0;0;0;0;0;0;0;0;0;0;0;0;0;0;0;0;0;0;0;0;0;0;0;0;0;0;0;0;0;0;0;0;0;0;0;0;0;0;0;0;0;0;0;0;0;0;0;0;0;0;0;0;0;0;0;0;0;0;0;0;0;0;0;0;0;0;0;0;0;0;0;0;0;0;0;0;0;0;0;0;0;0;0;0;0;0;0;0;0;0;0;0;0;0;0;0;0;0;0;0;0;0;0;0;0;0;0;0;0;0;0;0;0;0;0;0;0;0;0;0;0;0;0;0;0;0;0;0;0;0;0;0;0;0;0;0;0;0;0;0;0;0;0;0;0;0;0;0;0;0;0;0;0;0;0;0;0;0;0;0;0;0;0;0;0;0;0;0;0;0;0;0;0;0;0;0;0;0;0;0;0;0;0;0;0;0;0;0;0;0;0;0;0;0;0;0;0;0;0;0;0;0;0;0;0;0;0;0;0;0;0;0;0;0;0;0;0;0;0;0;0;0;0;0;0;0;0;0;0;0;0;0;0;0;0;0;0;0;0;0;0;0;0;0;0;0;0;0;0;0;0;0;0;0;0;0;0;0;0;0;0;0;0;0;0;0;0;0;0;0;0;0;0;0;0;0;0;0;0;0;0;0;0;0;0;0;0;0;0;0;0;0;0;0;0;0;0;0;0;0;0;0;0;0;0;0;0;0;0;0;0;0;0;0;0;0;0;0;0;0;0;0;0;0;0;0;0;0;0;0;0;0;0;0;0;0;0;0;0;0;0;0;0;0;0;0;0;0;0;0;0;0;0;0;0;0;0;0;0;0;0;0;0;0;0;0;0;0;0;0;0;0;0;0;0;0;0;0;0;0;0;0;0;0;0;0;0;0;0;0;0;0;0;0;0;0;0;0;0;0;0;0;0;0;0;0;0;0;0;0;0;0;0;0;0;0;0;0;0;0;0;0;0;0;0;0;0;0;0;0;0;0;0;0;0;0;0;0;0;0;0;0;0;0;0;0;0;0;0;0;0;0;0;0;0;0;0;0;0;0;0;0;0;0;0;0;0;0;0;0;0;0;0;0;0;0;0;0;0;0;0;0;0;0;0;0;0;0;0;0;0;0;0;0;0;0;0;0;0;0;0;0;0;0;0;0;0;0;0;0;0;0;0;0;0;0;0;0;0;0;0;0;0;0;0;0;0;0;0;0;0;0;0;0;0;0;0;0;0;0;0;0;0;0;0;0;0;0;0;0;0;0;0;0;0;0;0;0;0;0;0;0;0;0;0;0;0;0;0;0;0;0;0;0;0;0;0;0;0;0;0;0;0;0;0;0;0;0;0;0;0;0;0;0;0;0;0;0;0;0;0;0;0;0;0;0;0;0;0;0;0;0;0;0;0;0;0;0;0;0;0;0;0;0;0;0;0;0;0;0;0;0;0;0;0;0;0;0;0;0;0;0;0;0;0;0;0;0;0;0;0;0;0;0;0;0;0;0;0;0;0;0;0;0;0;0;0;0;0;0;0;0;0;0;0;0;0;0;0;0;0;0;0;0;0;0;0;0;0;0;0;0;0;0;0;0;0;0;0;0;0;0;0;0;0;0;0;0;0;0;0;0;0;0;0;0;0;0;0;0;0;0;0;0;0;0;0;0;0;0;0;0;0;0;0;0;0;0;0;0;0;0;0;0;0;0;0;0;0;0;0;0;0;0;0;0;0;0;0;0;0;0;0;0;0;0;0;0;0;0;0;0;0;0;0;0;0;0;0;0;0;0;0;0;0;0;0;0;0;0;0;0;0;0;0;0;0;0;0;0;0;0;0;0;0;0;0;0;0;0;0;0;0;0;0;0;0;0;0;0;0;0;0;0;0;0;0;0;0;0;0;0;0;0;0;0;0;0;0;0;0;0;0;0;0;0;0;0;0;0;0;0;0;0;0;0;0;0;0;0;0;0;0;0;0;0;0;0;0;0;0;0;0;0;0;0;0;0;0;0;0;0;0;0;0;0;0;0;0;0;0;0;0;0;0;0;0;0;0;0;0;0;0;0;0;0;0;0;0;0;0;0;0;0;0;0;0;0;0;0;0;0;0;0;0;0;0;0;0;0;0;0;0;0;0;0;0;0;0;0;0;0;0;0;0;0;0;0;0;0;0;0;0;0;0;0;0;0;0;0;0;0;0;0;0;0;0;0;0;0;0;0;0;0;0;0;0;0;0;0;0;0;0;0;0;0;0;0;0;0;0;0;0;0;0;0;0;0;0;0;0;0;0;0;0;0;0;0;0;0;0;0;0;0;0;0;0;0;0;0;0;0;0;0;0;0;0;0;0;0;0;0;0;0;0;0;0;0;0;0;0;0;0;0;0;0;0;0;0;0;0;0;0;0;0;0;0;0;0;0;0;0;0;0;0;0;0;0;0;0;0;0;0;0;0;0;0;0;0;0;0;0;0;0;0;0;0;0;0;0;0;0;0;0;0;0;0;0;0;0;0;0;0;0;0;0;0;0;0;0;0;0;0;0;0;0;0;0;0;0;0;0;0;0;0;0;0;0;0;0;0;0;0;0;0;0;0;0;0;0;0;0;0;0;0;0;0;0;0;0;0;0;0;0;0;0;0;0;0;0;0;0;0;0;0;0;0¦en_timeindex:1=0¦timeindex:2=0;0;0;0;0;0;0;0;0;0;0;0;0;0;0;0;0;0;0;0;0;0;0;0;0;0;0;0;0;0;0;0;0;0;0;0;0;0;0;0;0;0;0;0;0;0;0;0;0;0;0;0;0;0;0;0;0;0;0;0;0;0;0;0;0;0;0;0;0;0;0;0;0;0;0;0;0;0;0;0;0;0;0;0;0;0;0;0;0;0;0;0;0;0;0;0;0;0;0;0;0;0;0;0;0;0;0;0;0;0;0;0;0;0;0;0;0;0;0;0;0;0;0;0;0;0;0;0;0;0;0;0;0;0;0;0;0;0;0;0;0;0;0;0;0;0;0;0;0;0;0;0;0;0;0;0;0;0;0;0;0;0;0;0;0;0;0;0;0;0;0;0;0;0;0;0;0;0;0;0;0;0;0;0;0;0;0;0;0;0;0;0;0;0;0;0;0;0;0;0;0;0;0;0;0;0;0;0;0;0;0;0;0;0;0;0;0;0;0;0;0;0;0;0;0;0;0;0;0;0;0;0;0;0;0;0;0;0;0;0;0;0;0;0;0;0;0;0;0;0;0;0;0;0;0;0;0;0;0;0;0;0;0;0;0;0;0;0;0;0;0;0;0;0;0;0;0;0;0;0;0;0;0;0;0;0;0;0;0;0;0;0;0;0;0;0;0;0;0;0;0;0;0;0;0;0;0;0;0;0;0;0;0;0;0;0;0;0;0;0;0;0;0;0;0;0;0;0;0;0;0;0;0;0;0;0;0;0;0;0;0;0;0;0;0;0;0;0;0;0;0;0;0;0;0;0;0;0;0;0;0;0;0;0;0;0;0;0;0;0;0;0;0;0;0;0;0;0;0;0;0;0;0;0;0;0;0;0;0;0;0;0;0;0;0;0;0;0;0;0;0;0;0;0;0;0;0;0;0;0;0;0;0;0;0;0;0;0;0;0;0;0;0;0;0;0;0;0;0;0;0;0;0;0;0;0;0;0;0;0;0;0;0;0;0;0;0;0;0;0;0;0;0;0;0;0;0;0;0;0;0;0;0;0;0;0;0;0;0;0;0;0;0;0;0;0;0;0;0;0;0;0;0;0;0;0;0;0;0;0;0;0;0;0;0;0;0;0;0;0;0;0;0;0;0;0;0;0;0;0;0;0;0;0;0;0;0;0;0;0;0;0;0;0;0;0;0;0;0;0;0;0;0;0;0;0;0;0;0;0;0;0;0;0;0;0;0;0;0;0;0;0;0;0;0;0;0;0;0;0;0;0;0;0;0;0;0;0;0;0;0;0;0;0;0;0;0;0;0;0;0;0;0;0;0;0;0;0;0;0;0;0;0;0;0;0;0;0;0;0;0;0;0;0;0;0;0;0;0;0;0;0;0;0;0;0;0;0;0;0;0;0;0;0;0;0;0;0;0;0;0;0;0;0;0;0;0;0;0;0;0;0;0;0;0;0;0;0;0;0;0;0;0;0;0;0;0;0;0;0;0;0;0;0;0;0;0;0;0;0;0;0;0;0;0;0;0;0;0;0;0;0;0;0;0;0;0;0;0;0;0;0;0;0;0;0;0;0;0;0;0;0;0;0;0;0;0;0;0;0;0;0;0;0;0;0;0;0;0;0;0;0;0;0;0;0;0;0;0;0;0;0;0;0;0;0;0;0;0;0;0;0;0;0;0;0;0;0;0;0;0;0;0;0;0;0;0;0;0;0;0;0;0;0;0;0;0;0;0;0;0;0;0;0;0;0;0;0;0;0;0;0;0;0;0;0;0;0;0;0;0;0;0;0;0;0;0;0;0;0;0;0;0;0;0;0;0;0;0;0;0;0;0;0;0;0;0;0;0;0;0;0;0;0;0;0;0;0;0;0;0;0;0;0;0;0;0;0;0;0;0;0;0;0;0;0;0;0;0;0;0;0;0;0;0;0;0;0;0;0;0;0;0;0;0;0;0;0;0;0;0;0;0;0;0;0;0;0;0;0;0;0;0;0;0;0;0;0;0;0;0;0;0;0;0;0;0;0;0;0;0;0;0;0;0;0;0;0;0;0;0;0;0;0;0;0;0;0;0;0;0;0;0;0;0;0;0;0;0;0;0;0;0;0;0;0;0;0;0;0;0;0;0;0;0;0;0;0;0;0;0;0;0;0;0;0;0;0;0;0;0;0;0;0;0;0;0;0;0;0;0;0;0;0;0;0;0;0;0;0;0;0;0;0;0;0;0;0;0;0;0;0;0;0;0;0;0;0;0;0;0;0;0;0;0;0;0;0;0;0;0;0;0;0;0;0;0;0;0;0;0;0;0;0;0;0;0;0;0;0;0;0;0;0;0;0;0;0;0;0;0;0;0;0;0;0;0;0;0;0;0;0;0;0;0;0;0;0;0;0;0;0;0;0;0;0;0;0;0;0;0;0;0;0;0;0;0;0;0;0;0;0;0;0;0;0;0;0;0;0;0;0;0;0;0;0;0;0;0;0;0;0;0;0;0;0;0;0;0;0;0;0;0;0;0;0;0;0;0;0;0;0;0;0;0;0;0;0;0;0;0;0;0;0;0;0;0;0;0;0;0;0;0;0;0;0;0;0;0;0;0;0;0;0;0;0;0;0;0;0;0;0;0;0;0;0;0;0;0;0;0;0;0;0;0;0;0;0;0;0;0;0;0;0;0;0;0;0;0;0;0;0;0;0;0;0;0;0;0;0;0;0;0;0;0;0;0;0;0;0;0;0;0;0;0;0;0;0;0;0;0;0;0;0;0;0;0;0;0;0;0;0;0;0;0;0;0;0;0;0;0;0;0;0;0;0;0;0;0;0;0;0;0;0;0;0;0;0;0;0;0;0;0;0;0;0;0;0;0;0;0;0;0;0;0;0;0;0;0;0;0;0;0;0;0;0;0;0;0;0;0;0;0;0;0;0;0;0;0;0;0;0;0;0;0;0;0;0;0;0;0;0;0;0;0;0;0;0;0;0;0;0;0;0;0;0;0;0;0;0;0;0;0;0;0;0;0;0;0;0;0;0;0;0;0;0;0;0;0;0;0;0;0;0;0;0;0;0;0;0;0;0;0;0;0;0;0;0;0;0;0;0;0;0;0;0;0;0;0;0;0;0;0;0;0;0;0;0;0;0;0;0;0;0;0;0;0;0;0;0;0;0;0;0;0;0;0;0;0;0;0;0;0;0;0;0;0;0;0;0;0;0;0;0;0;0;0;0;0;0;0;0;0;0;0;0;0;0;0;0;0;0;0;0;0;0;0;0;0;0;0;0;0;0;0;0;0;0;0;0;0;0;0;0;0;0;0;0;0;0;0;0;0;0;0;0;0;0;0;0;0;0;0;0;0;0;0;0;0;0;0;0;0;0;0;0;0;0;0;0;0;0;0;0;0;0;0;0;0;0;0;0;0;0;0;0;0;0;0;0;0;0;0;0;0;0;0;0;0;0;0;0;0;0;0;0;0;0;0;0;0;0;0;0;0;0;0;0;0;0;0;0;0;0;0;0;0;0;0;0;0;0;0;0;0;0;0;0;0;0;0;0;0;0;0;0;0;0;0;0;0;0;0;0;0;0;0;0;0;0;0;0;0;0;0;0;0;0;0;0;0;0;0;0;0;0;0;0;0;0;0;0;0;0;0;0;0;0;0;0;0;0;0;0;0;0;0;0;0;0;0;0;0;0;0;0;0;0;0;0;0;0;0;0;0;0;0;0;0;0;0;0;0;0;0;0;0;0;0;0;0;0;0;0;0;0;0;0;0;0;0;0;0;0;0;0;0;0;0;0;0;0;0;0;0;0;0;0;0;0;0;0;0;0;0;0;0;0;0;0;0;0;0;0;0;0;0;0;0;0;0;0;0;0;0;0;0;0;0;0;0;0;0;0;0;0;0;0;0;0;0;0;0;0;0;0;0;0;0;0;0;0;0;0;0;0;0;0;0;0;0;0;0;0;0;0;0;0;0;0;0;0;0;0;0;0;0;0;0;0;0;0;0;0;0;0;0;0;0;0;0;0;0;0;0;0;0;0;0;0;0;0;0;0;0;0;0;0;0;0;0;0;0;0;0;0;0;0;0;0;0;0;0;0;0;0;0;0;0;0;0;0;0;0;0;0;0;0;0;0;0;0;0;0;0;0;0;0;0;0;0;0;0;0;0;0;0;0;0;0;0;0;0;0;0;0;0;0;0;0;0;0;0;0;0;0;0;0;0;0;0;0;0;0;0;0;0;0;0;0;0;0;0;0;0;0;0;0;0;0;0;0;0;0;0;0;0;0;0;0;0;0;0;0;0;0;0;0;0;0;0;0;0;0;0;0;0;0;0;0;0;0;0;0;0;0;0;0;0;0;0;0;0;0;0;0;0;0;0;0;0;0;0;0;0;0;0;0;0;0;0;0;0;0;0;0;0;0;0;0;0;0;0;0;0;0;0;0;0;0;0;0;0;0;0;0;0;0;0;0;0;0;0;0;0;0;0;0;0;0;0;0;0;0;0;0;0;0;0;0;0;0;0;0;0;0;0;0;0;0;0;0;0;0;0;0;0;0;0;0;0;0;0;0;0;0;0;0;0;0;0;0;0;0;0;0;0;0;0;0;0;0;0;0;0;0;0;0;0;0;0;0;0;0;0;0;0;0;0;0;0;0;0;0;0;0;0;0;0;0;0;0;0;0;0;0;0;0;0;0;0;0;0;0;0;0;0;0;0;0;0;0;0;0;0;0;0;0;0;0;0;0;0;0;0;0;0;0;0;0;0;0;0;0;0;0;0;0;0;0;0;0;0;0;0;0;0;0;0;0;0;0;0;0;0;0;0;0;0;0;0;0;0;0;0;0;0;0;0;0;0;0;0;0;0;0;0;0;0;0;0;0;0;0;0;0;0;0;0;0;0;0;0;0;0;0;0;0;0;0;0;0;0;0;0;0;0;0;0;0;0;0;0;0;0;0;0;0;0;0;0;0;0;0;0;0;0;0;0;0;0;0;0;0;0;0;0;0;0;0;0;0;0;0;0;0;0;0;0;0;0;0;0;0;0;0;0;0;0;0;0;0;0;0;0;0;0;0;0;0;0;0;0;0;0;0;0;0;0;0;0;0;0;0;0;0;0;0;0;0;0;0;0;0;0;0;0;0;0;0;0;0;0;0;0;0;0;0;0;0;0;0;0;0;0;0;0;0;0;0;0;0;0;0;0;0;0;0;0;0;0;0;0;0;0;0;0;0;0;0;0;0;0;0;0;0;0;0;0;0;0;0;0;0;0;0;0;0;0;0;0;0;0;0;0;0;0;0;0;0;0;0;0;0;0;0;0;0;0;0;0;0;0;0;0;0;0;0;0;0;0;0;0;0;0;0;0;0;0;0;0;0;0;0;0;0;0;0;0;0;0;0;0;0;0;0;0;0;0;0;0;0;0;0;0;0;0;0;0;0;0;0;0;0;0;0;0;0;0;0;0;0;0;0;0;0;0;0;0;0;0;0;0;0;0;0;0;0;0;0;0;0;0;0;0;0;0;0;0;0;0;0;0;0;0;0;0;0;0;0;0;0;0;0;0;0;0;0;0;0;0;0;0;0;0;0;0;0;0;0;0;0;0;0;0;0;0;0;0;0;0;0;0;0;0;0;0;0;0;0;0;0;0;0;0;0;0;0;0;0;0;0;0;0;0;0;0;0;0;0;0;0;0;0;0;0;0;0;0;0;0;0;0;0;0;0;0;0;0;0;0;0;0;0;0;0;0;0;0;0;0;0;0;0;0;0;0;0;0;0;0;0;0;0;0;0;0;0;0;0;0;0;0;0;0;0;0;0;0;0;0;0;0;0;0;0;0;0;0;0;0;0;0;0;0;0;0;0;0;0;0;0;0;0;0;0;0;0;0;0;0;0;0;0;0;0;0;0;0;0;0;0;0;0;0;0;0;0;0;0;0;0;0;0;0;0;0;0;0;0;0;0;0;0;0;0;0;0;0;0;0;0;0;0;0;0;0;0;0;0;0;0;0;0;0;0;0;0;0;0;0;0;0;0;0;0;0;0;0;0;0;0;0;0;0;0;0;0;0;0;0;0;0;0;0;0;0;0;0;0;0;0;0;0;0;0;0;0;0;0;0;0;0;0;0;0;0;0;0;0;0;0;0;0;0;0;0;0;0;0;0;0;0;0;0;0;0;0;0;0;0;0;0;0;0;0;0;0;0;0;0;0;0;0;0;0;0;0;0;0;0;0;0;0;0;0;0;0;0;0;0;0;0;0;0;0;0;0;0;0;0;0;0;0;0;0;0;0;0;0;0;0;0;0;0;0;0;0;0;0;0;0;0;0;0;0;0;0;0;0;0;0;0;0;0;0;0;0;0;0;0;0;0;0;0;0;0;0;0;0;0;0;0;0;0;0;0;0;0;0;0;0;0;0;0;0;0;0;0;0;0;0;0;0;0;0;0;0;0;0;0;0;0;0;0;0;0;0;0;0;0;0;0;0;0;0;0;0;0;0;0;0;0;0;0;0;0;0;0;0;0;0;0;0;0;0;0;0;0;0;0;0;0;0;0;0;0;0;0;0;0;0;0;0;0;0;0;0;0;0;0;0;0;0;0;0;0;0;0;0;0;0;0;0;0;0;0;0;0;0;0;0;0;0;0;0;0;0;0;0;0;0;0;0;0;0;0;0;0;0;0;0;0;0;0;0;0;0;0;0;0;0;0;0;0;0;0;0;0;0;0;0;0;0;0;0;0;0;0;0;0;0;0;0;0;0;0;0;0;0;0;0;0;0;0;0;0;0;0;0;0;0;0;0;0;0;0;0;0;0;0;0;0;0;0;0;0;0;0;0;0;0;0;0;0;0;0;0;0;0;0;0;0;0;0;0;0;0;0;0;0;0;0;0;0;0;0;0;0;0;0;0;0;0;0;0;0;0;0;0;0;0;0;0;0;0;0;0;0;0;0;0;0;0;0;0;0;0;0;0;0;0;0;0;0;0;0;0;0;0;0;0;0;0;0;0;0;0;0;0;0;0;0;0;0;0;0;0;0;0;0;0;0;0;0;0;0;0;0;0;0;0;0;0;0;0;0;0;0;0;0;0;0;0;0;0;0;0;0;0;0;0;0;0;0;0;0;0;0;0;0;0;0;0;0;0;0;0;0;0;0;0;0;0;0;0;0;0;0;0;0;0;0;0;0;0;0;0;0;0;0;0;0;0;0;0;0;0;0;0;0;0;0;0;0;0;0;0;0;0;0;0;0;0;0;0;0;0;0;0;0;0;0;0;0;0;0;0;0;0;0;0;0;0;0;0;0;0;0;0;0;0;0;0;0;0;0;0;0;0;0;0;0;0;0;0;0;0;0;0;0;0;0;0;0;0;0;0;0;0;0;0;0;0;0;0;0;0;0;0;0;0;0;0;0;0;0;0;0;0;0;0;0;0;0;0;0;0;0;0;0;0;0;0;0;0;0;0;0;0;0;0;0;0;0;0;0;0;0;0;0;0;0;0;0;0;0;0;0;0;0;0;0;0;0;0;0;0;0;0;0;0;0;0;0;0;0;0;0;0;0;0;0;0;0;0;0;0;0;0;0;0;0;0;0;0;0;0;0;0;0;0;0;0;0;0;0;0;0;0;0;0;0;0;0;0;0;0;0;0;0;0;0;0;0;0;0;0;0;0;0;0;0;0;0;0;0;0;0;0;0;0;0;0;0;0;0;0;0;0;0;0;0;0;0;0;0;0;0;0;0;0;0;0;0;0;0;0;0;0;0;0;0;0;0;0;0;0;0;0;0;0;0;0;0;0;0;0;0;0;0;0;0;0;0;0;0;0;0;0;0;0;0;0;0;0;0;0;0;0;0;0;0;0;0;0;0;0;0;0;0;0;0;0;0;0;0;0;0;0;0;0;0;0;0;0;0;0;0;0;0;0;0;0;0;0;0;0;0;0;0;0;0;0;0;0;0;0;0;0;0;0;0;0;0;0;0;0;0;0;0;0;0;0;0;0;0;0;0;0;0;0;0;0;0;0;0;0;0;0;0;0;0;0;0;0;0;0;0;0;0;0;0;0;0;0;0;0;0;0;0;0;0;0;0;0;0;0;0;0;0;0;0;0;0;0;0;0;0;0;0;0;0;0;0;0;0;0;0;0;0;0;0;0;0;0;0;0;0;0;0;0;0;0;0;0;0;0;0;0;0;0;0;0;0;0;0;0;0;0;0;0;0;0;0;0;0;0;0;0;0;0;0;0;0;0;0;0;0;0;0;0;0;0;0;0;0;0;0;0;0;0;0;0;0;0;0;0;0;0;0;0;0;0;0;0;0;0;0;0;0;0;0;0;0;0;0;0;0;0;0;0;0;0;0;0;0;0;0;0;0;0;0;0;0;0;0;0;0;0;0;0;0;0;0;0;0;0;0;0;0;0;0;0;0;0;0;0;0;0;0;0;0;0;0;0;0;0;0;0;0;0;0;0;0;0;0;0;0;0;0;0;0;0;0;0;0;0;0;0;0;0;0;0;0;0;0;0;0;0;0;0;0;0;0;0;0;0;0;0;0;0;0;0;0;0;0;0;0;0;0;0;0;0;0;0;0;0;0;0;0;0;0;0;0;0;0;0;0;0;0;0;0;0;0;0;0;0;0;0;0;0;0;0;0;0;0;0;0;0;0;0;0;0;0;0;0;0;0;0;0;0;0;0;0;0;0;0;0;0;0;0;0;0;0;0;0;0;0;0;0;0;0;0;0;0;0;0;0;0;0;0;0;0;0;0;0;0;0;0;0;0;0;0;0;0;0;0;0;0;0;0;0;0;0;0;0;0;0;0;0;0;0;0;0;0;0;0;0;0;0;0;0;0;0;0;0;0;0;0;0;0;0;0;0;0;0;0;0;0;0;0;0;0;0;0;0;0;0;0;0;0;0;0;0;0;0;0;0;0;0;0;0;0;0;0;0;0;0;0;0;0;0;0;0;0;0;0;0;0;0;0;0;0;0;0;0;0;0;0;0;0;0;0;0;0;0;0;0;0;0;0;0;0;0;0;0;0;0;0;0;0;0;0;0;0;0;0;0;0;0;0;0;0;0;0;0;0;0;0;0;0;0;0;0;0;0;0;0;0;0;0;0;0;0;0;0;0;0;0;0;0;0;0;0;0;0;0;0;0;0;0;0;0;0;0;0;0;0;0;0;0;0;0;0;0;0;0;0;0;0;0;0;0;0;0;0;0;0;0;0;0;0;0;0;0;0;0;0;0;0;0;0;0;0;0;0;0;0;0;0;0;0;0;0;0;0;0;0;0;0;0;0;0;0;0;0;0;0;0;0;0;0;0;0;0;0;0;0;0;0;0;0;0;0;0;0;0;0;0;0;0;0;0;0;0;0;0;0;0;0;0;0;0;0;0;0;0;0;0;0;0;0;0;0;0;0;0;0;0;0;0;0;0;0;0;0;0;0;0;0;0;0;0;0;0;0;0;0;0;0;0;0;0;0;0;0;0;0;0;0;0;0;0;0;0;0;0;0;0;0;0;0;0;0;0;0;0;0;0;0;0;0;0;0;0;0;0;0;0;0;0;0;0;0;0;0;0;0;0;0;0;0;0;0;0;0;0;0;0;0;0;0;0;0;0;0;0;0;0;0;0;0;0;0;0;0;0;0;0;0;0;0;0;0;0;0;0;0;0;0;0;0;0;0;0;0;0;0;0;0;0;0;0;0;0;0;0;0;0;0;0;0;0;0;0;0;0;0;0;0;0;0;0;0;0;0;0;0;0;0;0;0;0;0;0;0;0;0;0;0;0;0;0;0;0;0;0;0;0;0;0;0;0;0;0;0;0;0;0;0;0;0;0;0;0;0;0;0;0;0;0;0;0;0;0;0;0;0;0;0;0;0;0;0;0;0;0;0;0;0;0;0;0;0;0;0;0;0;0;0;0;0;0;0;0;0;0;0;0;0;0;0;0;0;0;0;0;0;0;0;0;0;0;0;0;0;0;0;0;0;0;0;0;0;0;0;0;0;0;0;0;0;0;0;0;0;0;0;0;0;0;0;0;0;0;0;0;0;0;0;0;0;0;0;0;0;0;0;0;0;0;0;0;0;0;0;0;0;0;0;0;0;0;0;0;0;0;0;0;0;0;0;0;0;0;0;0;0;0;0;0;0;0;0;0;0;0;0;0;0;0;0;0;0;0;0;0;0;0;0;0;0;0;0;0;0;0;0;0;0;0;0;0;0;0;0;0;0;0;0;0;0;0;0;0;0;0;0;0;0;0;0;0;0;0;0;0;0;0;0;0;0;0;0;0;0;0;0;0;0;0;0;0;0;0;0;0;0;0;0;0;0;0;0;0;0;0;0;0;0;0;0;0;0;0;0;0;0;0;0;0;0;0;0;0;0;0;0;0;0;0;0;0;0;0;0;0;0;0;0;0;0;0;0;0;0;0;0;0;0;0;0;0;0;0;0;0;0;0;0;0;0;0;0;0;0;0;0;0;0;0;0;0;0;0;0;0;0;0;0;0;0;0;0;0;0;0;0;0;0;0;0;0;0;0;0;0;0;0;0;0;0;0;0;0;0;0;0;0;0;0;0;0;0;0;0;0;0;0;0;0;0;0;0;0;0;0;0;0;0;0;0;0;0;0;0;0;0;0;0;0;0;0;0;0;0;0;0;0;0;0;0;0;0;0;0;0;0;0;0;0;0;0;0;0;0;0;0;0;0;0;0;0;0;0;0;0;0;0;0;0;0;0;0;0;0;0;0;0;0;0;0;0;0;0;0;0;0;0;0;0;0;0;0;0;0;0;0;0;0;0;0;0;0;0;0;0;0;0;0;0;0;0;0;0;0;0;0;0;0;0;0;0;0;0;0;0;0;0;0;0;0;0;0;0;0;0;0;0;0;0;0;0;0;0;0;0;0;0;0;0;0;0;0;0;0;0;0;0;0;0;0;0;0;0;0;0;0;0;0;0;0;0;0;0;0;0;0;0;0;0;0;0;0;0;0;0;0;0;0;0;0;0;0;0;0;0;0;0;0;0;0;0;0;0;0;0;0;0;0;0;0;0;0;0;0;0;0;0;0;0;0;0;0;0;0;0;0;0;0;0;0;0;0;0;0;0;0;0;0;0;0;0;0;0;0;0;0;0;0;0;0;0;0;0;0;0;0;0;0;0;0;0;0;0;0;0;0;0;0;0;0;0;0;0;0;0;0;0;0;0;0;0;0;0;0;0;0;0;0;0;0;0;0;0;0;0;0;0;0;0;0;0;0;0;0;0;0;0;0;0;0;0;0;0;0;0;0;0;0;0;0;0;0;0;0;0;0;0;0;0;0;0;0;0;0;0;0;0;0;0;0;0;0;0;0;0;0;0;0;0;0;0;0;0;0;0;0;0;0;0;0;0;0;0;0;0;0;0;0;0;0;0;0;0;0;0;0;0;0;0;0;0;0;0;0;0;0;0;0;0;0;0;0;0;0;0;0;0;0;0;0;0;0;0;0;0;0;0;0;0;0;0;0;0;0;0;0;0;0;0;0;0;0;0;0;0;0;0;0;0;0;0;0;0;0;0;0;0;0;0;0;0;0;0;0;0;0;0;0;0;0;0;0;0;0;0;0;0;0;0;0;0;0;0;0;0;0;0;0;0;0;0;0;0;0;0;0;0;0;0;0;0;0;0;0;0;0;0;0;0;0;0;0;0;0;0;0;0;0;0;0;0;0;0;0;0;0;0;0;0;0;0;0;0;0;0;0;0;0;0;0;0;0;0;0;0;0;0;0;0;0;0;0;0;0;0;0;0;0;0;0;0;0;0;0;0;0;0;0;0;0;0;0;0;0;0;0;0;0;0;0;0;0;0;0;0;0;0;0;0;0;0;0;0;0;0;0;0;0;0;0;0;0;0;0;0;0;0;0;0;0;0;0;0;0;0;0;0;0;0;0;0;0;0;0;0;0;0;0;0;0;0;0;0;0;0;0;0;0;0;0;0;0;0;0;0;0;0;0;0;0;0;0;0;0;0;0;0;0;0;0;0;0;0;0;0;0;0;0;0;0;0;0;0;0;0;0;0;0;0;0;0;0;0;0;0;0;0;0;0;0;0;0;0;0;0;0;0;0;0;0;0;0;0;0;0;0;0;0;0;0;0;0;0;0;0;0;0;0;0;0;0;0;0;0;0;0;0;0;0;0;0;0;0;0;0;0;0;0;0;0;0;0;0;0;0;0;0;0;0;0;0;0;0;0;0;0;0;0;0;0;0;0;0;0;0;0;0;0;0;0;0;0;0;0;0;0;0;0;0;0;0;0;0;0;0;0;0;0;0;0;0;0;0;0;0;0;0;0;0;0;0;0;0;0;0;0;0;0;0;0;0;0;0;0;0;0;0;0;0;0;0;0;0;0;0;0;0;0;0;0;0;0;0;0;0;0;0;0;0;0;0;0;0;0;0;0;0;0;0;0;0;0;0;0;0;0;0;0;0;0;0;0;0;0;0;0;0;0;0;0;0;0;0;0;0;0;0;0;0;0;0;0;0;0;0;0;0;0;0;0;0;0;0;0;0;0;0;0;0;0;0;0;0;0;0;0;0;0;0;0;0;0;0;0;0;0;0;0;0;0;0;0;0;0;0;0;0;0;0;0;0;0;0;0;0;0;0;0;0;0;0;0;0;0;0;0;0;0;0;0;0;0;0;0;0;0;0;0;0;0;0;0;0;0;0;0;0;0;0;0;0;0;0;0;0;0;0;0;0;0;0;0;0;0;0;0;0;0;0;0;0;0;0;0;0;0;0;0;0;0;0;0;0;0;0;0;0;0;0;0;0;0;0;0;0;0;0;0;0;0;0;0;0;0;0;0;0;0;0;0;0;0;0;0;0;0;0;0;0;0;0;0;0;0;0;0;0;0;0;0;0;0;0;0;0;0;0;0;0;0;0;0;0;0;0;0;0;0;0;0;0;0;0;0;0;0;0;0;0;0;0;0;0;0;0;0;0;0;0;0;0;0;0;0;0;0;0;0;0;0;0;0;0;0;0;0;0;0;0;0;0;0;0;0;0;0;0;0;0;0;0;0;0;0;0;0;0;0;0;0;0;0;0;0;0;0;0;0;0;0;0;0;0;0;0;0;0;0;0;0;0;0;0;0;0;0;0;0;0;0;0;0;0;0;0;0;0;0;0;0;0;0;0;0;0;0;0;0;0;0;0;0;0;0;0;0;0;0;0;0;0;0;0;0;0;0;0;0;0;0;0;0;0;0;0;0;0;0;0;0;0;0;0;0;0;0;0;0;0;0;0;0;0;0;0;0;0;0;0;0;0;0;0;0;0;0;0;0;0;0;0;0;0;0;0;0;0;0;0;0;0;0;0;0;0;0;0;0;0;0;0;0;0;0;0;0;0;0;0;0;0;0;0;0;0;0;0;0;0;0;0;0;0;0;0;0;0;0;0;0;0;0;0;0;0;0;0;0;0;0;0;0;0;0;0;0;0;0;0;0;0;0;0;0;0;0;0;0;0;0;0;0;0;0;0;0;0;0;0;0;0;0;0;0;0;0;0;0;0;0;0;0;0;0;0;0;0;0;0;0;0;0;0;0;0;0;0;0;0;0;0;0;0;0;0;0;0;0;0;0;0;0;0;0;0;0;0;0;0;0;0;0;0;0;0;0;0;0;0;0;0;0;0;0;0;0;0;0;0;0;0;0;0;0;0;0;0;0;0;0;0;0;0;0;0;0;0;0;0;0;0;0;0;0;0;0;0;0;0;0;0;0;0;0;0;0;0;0;0;0;0;0;0;0;0;0;0;0;0;0;0;0;0;0;0;0;0;0;0;0;0;0;0;0;0;0;0;0;0;0;0;0;0;0;0;0;0;0;0;0;0;0;0;0;0;0;0;0;0;0;0;0;0;0;0;0;0;0;0;0;0;0;0;0;0;0;0;0;0;0;0;0;0;0;0;0;0;0;0;0;0;0;0;0;0;0;0;0;0;0;0;0;0;0;0;0;0;0;0;0;0;0;0;0;0;0;0;0;0;0;0;0;0;0;0;0;0;0;0;0;0;0;0;0;0;0;0;0;0;0;0;0;0;0;0;0;0;0;0;0;0;0;0;0;0;0;0;0;0;0;0;0;0;0;0;0;0;0;0;0;0;0;0;0;0;0;0;0;0;0;0;0;0;0;0;0;0;0;0;0;0;0;0;0;0;0;0;0;0;0;0;0;0;0;0;0;0;0;0;0;0;0;0;0;0;0;0;0;0;0;0;0;0;0;0;0;0;0;0;0;0;0;0;0;0;0;0;0;0;0;0;0;0;0;0;0;0;0;0;0;0;0;0;0;0;0;0;0;0;0;0;0;0;0;0;0;0;0;0;0;0;0;0;0;0;0;0;0;0;0;0;0;0;0;0;0;0;0;0;0;0;0;0;0;0;0;0;0;0;0;0;0;0;0;0;0;0;0;0;0;0;0;0;0;0;0;0;0;0;0;0;0;0;0;0;0;0;0;0;0;0;0;0;0;0;0;0;0;0;0;0;0;0;0;0;0;0;0;0;0;0;0;0;0;0;0;0;0;0;0;0;0;0;0;0;0;0;0;0;0;0;0;0;0;0;0;0;0;0;0;0;0;0;0;0;0;0;0;0;0;0;0;0;0;0;0;0;0;0;0;0;0;0;0;0;0;0;0;0;0;0;0;0;0;0;0;0;0;0;0;0;0;0;0;0;0;0;0;0;0;0;0;0;0;0;0;0;0;0;0;0;0;0;0;0;0;0;0;0;0;0;0;0;0;0;0;0;0;0;0;0;0;0;0;0;0;0;0;0;0;0;0;0;0;0;0;0;0;0;0;0;0;0;0;0;0;0;0;0;0;0;0;0;0;0;0;0;0;0;0;0;0;0;0;0;0;0;0;0;0;0;0;0;0;0;0;0;0;0;0;0;0;0;0;0;0;0;0;0;0;0;0;0;0;0;0;0;0;0;0;0;0;0;0;0;0;0;0;0;0;0;0;0;0;0;0;0;0;0;0;0;0;0;0;0;0;0;0;0;0;0;0;0;0;0;0;0;0;0;0;0;0;0;0;0;0;0;0;0;0;0;0;0;0;0;0;0;0;0;0;0;0;0;0;0;0;0;0;0;0;0;0;0;0;0;0;0;0;0;0;0;0;0;0;0;0;0;0;0;0;0;0;0;0;0;0;0;0;0;0;0;0;0;0;0;0;0;0;0;0;0;0;0;0;0;0;0;0;0;0;0;0;0;0;0;0;0;0;0;0;0;0;0;0;0;0;0;0;0;0;0;0;0;0;0;0;0;0;0;0;0;0;0;0;0;0;0;0;0;0;0;0;0;0;0;0;0;0;0;0;0;0;0;0;0;0;0;0;0;0;0;0;0;0;0;0;0;0;0;0;0;0;0;0;0;0;0;0;0;0;0;0;0;0;0;0;0;0;0;0;0;0;0;0;0;0;0;0;0;0;0;0;0;0;0;0;0;0;0;0;0;0;0;0;0;0;0;0;0;0;0;0;0;0;0;0;0;0;0;0;0;0;0;0;0;0;0;0;0;0;0;0;0;0;0;0;0;0;0;0;0;0;0;0;0;0;0;0;0;0;0;0;0;0;0;0;0;0;0;0;0;0;0;0;0;0;0;0;0;0;0;0;0;0;0;0;0;0;0;0;0;0;0;0;0;0;0;0;0;0;0;0;0;0;0;0;0;0;0;0;0;0;0;0;0;0;0;0;0;0;0;0;0;0;0;0;0;0;0;0;0;0;0;0;0;0;0;0;0;0;0;0;0;0;0;0;0;0;0;0;0;0;0;0;0;0;0;0;0;0;0;0;0;0;0;0;0;0;0;0;0;0;0;0;0;0;0;0;0;0;0;0;0;0;0;0;0;0;0;0;0;0;0;0;0;0;0;0;0;0;0;0;0;0;0;0;0;0;0;0;0;0;0;0;0;0;0;0;0;0;0;0;0;0;0;0;0;0;0;0;0;0;0;0;0;0;0;0;0;0;0;0;0;0;0;0;0;0;0;0;0;0;0;0;0;0;0;0;0;0;0;0;0;0;0;0;0;0;0;0;0;0;0;0;0;0;0;0;0;0;0;0;0;0;0;0;0;0;0;0;0;0;0;0;0;0;0;0;0;0;0;0;0;0;0;0;0;0;0;0;0;0;0;0;0;0;0;0;0;0;0;0;0;0;0;0;0;0;0;0;0;0;0;0;0;0;0;0;0;0;0;0;0;0;0;0;0;0;0;0;0;0;0;0;0;0;0;0;0;0;0;0;0;0;0;0;0;0;0;0;0;0;0;0;0;0;0;0;0;0;0;0;0;0;0;0;0;0;0;0;0;0;0;0;0;0;0;0;0;0;0;0;0;0;0;0;0;0;0;0;0;0;0;0;0;0;0;0;0;0;0;0;0;0;0;0;0;0;0;0;0;0;0;0;0;0;0;0;0;0;0;0;0;0;0;0;0;0;0;0;0;0;0;0;0;0;0;0;0;0;0;0;0;0;0;0;0;0;0;0;0;0;0;0;0;0;0;0;0;0;0;0;0;0;0;0;0;0;0;0;0;0;0;0;0;0;0;0;0;0;0;0;0;0;0;0;0;0;0;0;0;0;0;0;0;0;0;0;0;0;0;0;0;0;0;0;0;0;0;0;0;0;0;0;0;0;0;0;0;0;0;0;0;0;0;0;0;0;0;0;0;0;0;0;0;0;0;0;0;0;0;0;0;0;0;0;0;0;0;0;0;0;0;0;0;0;0;0;0;0;0;0;0;0;0;0;0;0;0;0;0;0;0;0;0;0;0;0;0;0;0;0;0;0;0;0;0;0;0;0;0;0;0;0;0;0;0;0;0;0;0;0;0;0;0;0;0;0;0;0;0;0;0;0;0;0;0;0;0;0;0;0;0;0;0;0;0;0;0;0;0;0;0;0;0;0;0;0;0;0;0;0;0;0;0;0;0;0;0;0;0;0;0;0;0;0;0;0;0;0;0;0;0;0;0;0;0;0;0;0;0;0;0;0;0;0;0;0;0;0;0;0;0;0;0;0;0;
0;0;0;0;0;0;0;0;0;0;0;0;0;0;0;0;0;0;0;0;0;0;0;0;0;0;0;0;0;0;0;0;0;0;0;0;0;0;0;0;0;0;0;0;0;0;0;0;0;0;0;0;0;0;0;0;0;0;0;0;0;0;0;0;0;0;0;0;0;0;0;0;0;0;0;0;0;0;0;0;0;0;0;0;0;0;0;0;0;0;0;0;0;0;0;0;0;0;0;0;0;0;0;0;0;0;0;0;0;0;0;0;0;0;0;0;0;0;0;0;0;0;0;0;0;0;0;0;0;0;0;0;0;0;0;0;0;0;0;0;0;0;0;0;0;0;0;0;0;0;0;0;0;0;0;0;0;0;0;0;0;0;0;0;0;0;0;0;0;0;0;0;0;0;0;0;0;0;0;0;0;0;0;0;0;0;0;0;0;0;0;0;0;0;0;0;0;0;0;0;0;0;0;0;0;0;0;0;0;0;0;0;0;0;0;0;0;0;0;0;0;0;0;0;0;0;0;0;0;0;0;0;0;0;0;0;0;0;0;0;0;0;0;0;0;0;0;0;0;0;0;0;0;0;0;0;0;0;0;0;0;0;0;0;0;0;0;0;0;0;0;0;0;0;0;0;0;0;0;0;0;0;0;0;0;0;0;0;0;0;0;0;0;0;0;0;0;0;0;0;0;0;0;0;0;0;0;0;0;0;0;0;0;0;0;0;0;0;0;0;0;0;0;0;0;0;0;0;0;0;0;0;0;0;0;0;0;0;0;0;0;0;0;0;0;0;0;0;0;0;0;0;0;0;0;0;0;0;0;0;0;0;0;0;0;0;0;0;0;0;0;0;0;0;0;0;0;0;0;0;0;0;0;0;0;0;0;0;0;0;0;0;0;0;0;0;0;0;0;0;0;0;0;0;0;0;0;0;0;0;0;0;0;0;0;0;0;0;0;0;0;0;0;0;0;0;0;0;0;0;0;0;0;0;0;0;0;0;0;0;0;0;0;0;0;0;0;0;0;0;0;0;0;0;0;0;0;0;0;0;0;0;0;0;0;0;0;0;0;0;0;0;0;0;0;0;0;0;0;0;0;0;0;0;0;0;0;0;0;0;0;0;0;0;0;0;0;0;0;0;0;0;0;0;0;0;0;0;0;0;0;0;0;0;0;0;0;0;0;0;0;0;0;0;0;0;0;0;0;0;0;0;0;0;0;0;0;0;0;0;0;0;0;0;0;0;0;0;0;0;0;0;0;0;0;0;0;0;0;0;0;0;0;0;0;0;0;0;0;0;0;0;0;0;0;0;0;0;0;0;0;0;0;0;0;0;0;0;0;0;0;0;0;0;0;0;0;0;0;0;0;0;0;0;0;0;0;0;0;0;0;0;0;0;0;0;0;0;0;0;0;0;0;0;0;0;0;0;0;0;0;0;0;0;0;0;0;0;0;0;0;0;0;0;0;0;0;0;0;0;0;0;0;0;0;0;0;0;0;0;0;0;0;0;0;0;0;0;0;0;0;0;0;0;0;0;0;0;0;0;0;0;0;0;0;0;0;0;0;0;0;0;0;0;0;0;0;0;0;0;0;0;0;0;0;0;0;0;0;0;0;0;0;0;0;0;0;0;0;0;0;0;0;0;0;0;0;0;0;0;0;0;0;0;0;0;0;0;0;0;0;0;0;0;0;0;0;0;0;0;0;0;0;0;0;0;0;0;0;0;0;0;0;0;0;0;0;0;0;0;0;0;0;0;0;0;0;0;0;0;0;0;0;0;0;0;0;0;0;0;0;0;0;0;0;0;0;0;0;0;0;0;0;0;0;0;0;0;0;0;0;0;0;0;0;0;0;0;0;0;0;0;0;0;0;0;0;0;0;0;0;0;0;0;0;0;0;0;0;0;0;0;0;0;0;0;0;0;0;0;0;0;0;0;0;0;0;0;0;0;0;0;0;0;0;0;0;0;0;0;0;0;0;0;0;0;0;0;0;0;0;0;0;0;0;0;0;0;0;0;0;0;0;0;0;0;0;0;0;0;0;0;0;0;0;0;0;0;0;0;0;0;0;0;0;0;0;0;0;0;0;0;0;0;0;0;0;0;0;0;0;0;0;0;0;0;0;0;0;0;0;0;0;0;0;0;0;0;0;0;0;0;0;0;0;0;0;0;0;0;0;0;0;0;0;0;0;0;0;0;0;0;0;0;0;0;0;0;0;0;0;0;0;0;0;0;0;0;0;0;0;0;0;0;0;0;0;0;0;0;0;0;0;0;0;0;0;0;0;0;0;0;0;0;0;0;0;0;0;0;0;0;0;0;0;0;0;0;0;0;0;0;0;0;0;0;0;0;0;0;0;0;0;0;0;0;0;0;0;0;0;0;0;0;0;0;0;0;0;0;0;0;0;0;0;0;0;0;0;0;0;0;0;0;0;0;0;0;0;0;0;0;0;0;0;0;0;0;0;0;0;0;0;0;0;0;0;0;0;0;0;0;0;0;0;0;0;0;0;0;0;0;0;0;0;0;0;0;0;0;0;0;0;0;0;0;0;0;0;0;0;0;0;0;0;0;0;0;0;0;0;0;0;0;0;0;0;0;0;0;0;0;0;0;0;0;0;0;0;0;0;0;0;0;0;0;0;0;0;0;0;0;0;0;0;0;0;0;0;0;0;0;0;0;0;0;0;0;0;0 | constant:1=10¦en_hourly:1=0¦en_periods:1=0¦periods:3=[0;0;0]¦hourly:2=0;0;0;0;0;0;0;0;0;0;0;0;0;0;0;0;0;0;0;0;0;0;0;0;0;0;0;0;0;0;0;0;0;0;0;0;0;0;0;0;0;0;0;0;0;0;0;0;0;0;0;0;0;0;0;0;0;0;0;0;0;0;0;0;0;0;0;0;0;0;0;0;0;0;0;0;0;0;0;0;0;0;0;0;0;0;0;0;0;0;0;0;0;0;0;0;0;0;0;0;0;0;0;0;0;0;0;0;0;0;0;0;0;0;0;0;0;0;0;0;0;0;0;0;0;0;0;0;0;0;0;0;0;0;0;0;0;0;0;0;0;0;0;0;0;0;0;0;0;0;0;0;0;0;0;0;0;0;0;0;0;0;0;0;0;0;0;0;0;0;0;0;0;0;0;0;0;0;0;0;0;0;0;0;0;0;0;0;0;0;0;0;0;0;0;0;0;0;0;0;0;0;0;0;0;0;0;0;0;0;0;0;0;0;0;0;0;0;0;0;0;0;0;0;0;0;0;0;0;0;0;0;0;0;0;0;0;0;0;0;0;0;0;0;0;0;0;0;0;0;0;0;0;0;0;0;0;0;0;0;0;0;0;0;0;0;0;0;0;0;0;0;0;0;0;0;0;0;0;0;0;0;0;0;0;0;0;0;0;0;0;0;0;0;0;0;0;0;0;0;0;0;0;0;0;0;0;0;0;0;0;0;0;0;0;0;0;0;0;0;0;0;0;0;0;0;0;0;0;0;0;0;0;0;0;0;0;0;0;0;0;0;0;0;0;0;0;0;0;0;0;0;0;0;0;0;0;0;0;0;0;0;0;0;0;0;0;0;0;0;0;0;0;0;0;0;0;0;0;0;0;0;0;0;0;0;0;0;0;0;0;0;0;0;0;0;0;0;0;0;0;0;0;0;0;0;0;0;0;0;0;0;0;0;0;0;0;0;0;0;0;0;0;0;0;0;0;0;0;0;0;0;0;0;0;0;0;0;0;0;0;0;0;0;0;0;0;0;0;0;0;0;0;0;0;0;0;0;0;0;0;0;0;0;0;0;0;0;0;0;0;0;0;0;0;0;0;0;0;0;0;0;0;0;0;0;0;0;0;0;0;0;0;0;0;0;0;0;0;0;0;0;0;0;0;0;0;0;0;0;0;0;0;0;0;0;0;0;0;0;0;0;0;0;0;0;0;0;0;0;0;0;0;0;0;0;0;0;0;0;0;0;0;0;0;0;0;0;0;0;0;0;0;0;0;0;0;0;0;0;0;0;0;0;0;0;0;0;0;0;0;0;0;0;0;0;0;0;0;0;0;0;0;0;0;0;0;0;0;0;0;0;0;0;0;0;0;0;0;0;0;0;0;0;0;0;0;0;0;0;0;0;0;0;0;0;0;0;0;0;0;0;0;0;0;0;0;0;0;0;0;0;0;0;0;0;0;0;0;0;0;0;0;0;0;0;0;0;0;0;0;0;0;0;0;0;0;0;0;0;0;0;0;0;0;0;0;0;0;0;0;0;0;0;0;0;0;0;0;0;0;0;0;0;0;0;0;0;0;0;0;0;0;0;0;0;0;0;0;0;0;0;0;0;0;0;0;0;0;0;0;0;0;0;0;0;0;0;0;0;0;0;0;0;0;0;0;0;0;0;0;0;0;0;0;0;0;0;0;0;0;0;0;0;0;0;0;0;0;0;0;0;0;0;0;0;0;0;0;0;0;0;0;0;0;0;0;0;0;0;0;0;0;0;0;0;0;0;0;0;0;0;0;0;0;0;0;0;0;0;0;0;0;0;0;0;0;0;0;0;0;0;0;0;0;0;0;0;0;0;0;0;0;0;0;0;0;0;0;0;0;0;0;0;0;0;0;0;0;0;0;0;0;0;0;0;0;0;0;0;0;0;0;0;0;0;0;0;0;0;0;0;0;0;0;0;0;0;0;0;0;0;0;0;0;0;0;0;0;0;0;0;0;0;0;0;0;0;0;0;0;0;0;0;0;0;0;0;0;0;0;0;0;0;0;0;0;0;0;0;0;0;0;0;0;0;0;0;0;0;0;0;0;0;0;0;0;0;0;0;0;0;0;0;0;0;0;0;0;0;0;0;0;0;0;0;0;0;0;0;0;0;0;0;0;0;0;0;0;0;0;0;0;0;0;0;0;0;0;0;0;0;0;0;0;0;0;0;0;0;0;0;0;0;0;0;0;0;0;0;0;0;0;0;0;0;0;0;0;0;0;0;0;0;0;0;0;0;0;0;0;0;0;0;0;0;0;0;0;0;0;0;0;0;0;0;0;0;0;0;0;0;0;0;0;0;0;0;0;0;0;0;0;0;0;0;0;0;0;0;0;0;0;0;0;0;0;0;0;0;0;0;0;0;0;0;0;0;0;0;0;0;0;0;0;0;0;0;0;0;0;0;0;0;0;0;0;0;0;0;0;0;0;0;0;0;0;0;0;0;0;0;0;0;0;0;0;0;0;0;0;0;0;0;0;0;0;0;0;0;0;0;0;0;0;0;0;0;0;0;0;0;0;0;0;0;0;0;0;0;0;0;0;0;0;0;0;0;0;0;0;0;0;0;0;0;0;0;0;0;0;0;0;0;0;0;0;0;0;0;0;0;0;0;0;0;0;0;0;0;0;0;0;0;0;0;0;0;0;0;0;0;0;0;0;0;0;0;0;0;0;0;0;0;0;0;0;0;0;0;0;0;0;0;0;0;0;0;0;0;0;0;0;0;0;0;0;0;0;0;0;0;0;0;0;0;0;0;0;0;0;0;0;0;0;0;0;0;0;0;0;0;0;0;0;0;0;0;0;0;0;0;0;0;0;0;0;0;0;0;0;0;0;0;0;0;0;0;0;0;0;0;0;0;0;0;0;0;0;0;0;0;0;0;0;0;0;0;0;0;0;0;0;0;0;0;0;0;0;0;0;0;0;0;0;0;0;0;0;0;0;0;0;0;0;0;0;0;0;0;0;0;0;0;0;0;0;0;0;0;0;0;0;0;0;0;0;0;0;0;0;0;0;0;0;0;0;0;0;0;0;0;0;0;0;0;0;0;0;0;0;0;0;0;0;0;0;0;0;0;0;0;0;0;0;0;0;0;0;0;0;0;0;0;0;0;0;0;0;0;0;0;0;0;0;0;0;0;0;0;0;0;0;0;0;0;0;0;0;0;0;0;0;0;0;0;0;0;0;0;0;0;0;0;0;0;0;0;0;0;0;0;0;0;0;0;0;0;0;0;0;0;0;0;0;0;0;0;0;0;0;0;0;0;0;0;0;0;0;0;0;0;0;0;0;0;0;0;0;0;0;0;0;0;0;0;0;0;0;0;0;0;0;0;0;0;0;0;0;0;0;0;0;0;0;0;0;0;0;0;0;0;0;0;0;0;0;0;0;0;0;0;0;0;0;0;0;0;0;0;0;0;0;0;0;0;0;0;0;0;0;0;0;0;0;0;0;0;0;0;0;0;0;0;0;0;0;0;0;0;0;0;0;0;0;0;0;0;0;0;0;0;0;0;0;0;0;0;0;0;0;0;0;0;0;0;0;0;0;0;0;0;0;0;0;0;0;0;0;0;0;0;0;0;0;0;0;0;0;0;0;0;0;0;0;0;0;0;0;0;0;0;0;0;0;0;0;0;0;0;0;0;0;0;0;0;0;0;0;0;0;0;0;0;0;0;0;0;0;0;0;0;0;0;0;0;0;0;0;0;0;0;0;0;0;0;0;0;0;0;0;0;0;0;0;0;0;0;0;0;0;0;0;0;0;0;0;0;0;0;0;0;0;0;0;0;0;0;0;0;0;0;0;0;0;0;0;0;0;0;0;0;0;0;0;0;0;0;0;0;0;0;0;0;0;0;0;0;0;0;0;0;0;0;0;0;0;0;0;0;0;0;0;0;0;0;0;0;0;0;0;0;0;0;0;0;0;0;0;0;0;0;0;0;0;0;0;0;0;0;0;0;0;0;0;0;0;0;0;0;0;0;0;0;0;0;0;0;0;0;0;0;0;0;0;0;0;0;0;0;0;0;0;0;0;0;0;0;0;0;0;0;0;0;0;0;0;0;0;0;0;0;0;0;0;0;0;0;0;0;0;0;0;0;0;0;0;0;0;0;0;0;0;0;0;0;0;0;0;0;0;0;0;0;0;0;0;0;0;0;0;0;0;0;0;0;0;0;0;0;0;0;0;0;0;0;0;0;0;0;0;0;0;0;0;0;0;0;0;0;0;0;0;0;0;0;0;0;0;0;0;0;0;0;0;0;0;0;0;0;0;0;0;0;0;0;0;0;0;0;0;0;0;0;0;0;0;0;0;0;0;0;0;0;0;0;0;0;0;0;0;0;0;0;0;0;0;0;0;0;0;0;0;0;0;0;0;0;0;0;0;0;0;0;0;0;0;0;0;0;0;0;0;0;0;0;0;0;0;0;0;0;0;0;0;0;0;0;0;0;0;0;0;0;0;0;0;0;0;0;0;0;0;0;0;0;0;0;0;0;0;0;0;0;0;0;0;0;0;0;0;0;0;0;0;0;0;0;0;0;0;0;0;0;0;0;0;0;0;0;0;0;0;0;0;0;0;0;0;0;0;0;0;0;0;0;0;0;0;0;0;0;0;0;0;0;0;0;0;0;0;0;0;0;0;0;0;0;0;0;0;0;0;0;0;0;0;0;0;0;0;0;0;0;0;0;0;0;0;0;0;0;0;0;0;0;0;0;0;0;0;0;0;0;0;0;0;0;0;0;0;0;0;0;0;0;0;0;0;0;0;0;0;0;0;0;0;0;0;0;0;0;0;0;0;0;0;0;0;0;0;0;0;0;0;0;0;0;0;0;0;0;0;0;0;0;0;0;0;0;0;0;0;0;0;0;0;0;0;0;0;0;0;0;0;0;0;0;0;0;0;0;0;0;0;0;0;0;0;0;0;0;0;0;0;0;0;0;0;0;0;0;0;0;0;0;0;0;0;0;0;0;0;0;0;0;0;0;0;0;0;0;0;0;0;0;0;0;0;0;0;0;0;0;0;0;0;0;0;0;0;0;0;0;0;0;0;0;0;0;0;0;0;0;0;0;0;0;0;0;0;0;0;0;0;0;0;0;0;0;0;0;0;0;0;0;0;0;0;0;0;0;0;0;0;0;0;0;0;0;0;0;0;0;0;0;0;0;0;0;0;0;0;0;0;0;0;0;0;0;0;0;0;0;0;0;0;0;0;0;0;0;0;0;0;0;0;0;0;0;0;0;0;0;0;0;0;0;0;0;0;0;0;0;0;0;0;0;0;0;0;0;0;0;0;0;0;0;0;0;0;0;0;0;0;0;0;0;0;0;0;0;0;0;0;0;0;0;0;0;0;0;0;0;0;0;0;0;0;0;0;0;0;0;0;0;0;0;0;0;0;0;0;0;0;0;0;0;0;0;0;0;0;0;0;0;0;0;0;0;0;0;0;0;0;0;0;0;0;0;0;0;0;0;0;0;0;0;0;0;0;0;0;0;0;0;0;0;0;0;0;0;0;0;0;0;0;0;0;0;0;0;0;0;0;0;0;0;0;0;0;0;0;0;0;0;0;0;0;0;0;0;0;0;0;0;0;0;0;0;0;0;0;0;0;0;0;0;0;0;0;0;0;0;0;0;0;0;0;0;0;0;0;0;0;0;0;0;0;0;0;0;0;0;0;0;0;0;0;0;0;0;0;0;0;0;0;0;0;0;0;0;0;0;0;0;0;0;0;0;0;0;0;0;0;0;0;0;0;0;0;0;0;0;0;0;0;0;0;0;0;0;0;0;0;0;0;0;0;0;0;0;0;0;0;0;0;0;0;0;0;0;0;0;0;0;0;0;0;0;0;0;0;0;0;0;0;0;0;0;0;0;0;0;0;0;0;0;0;0;0;0;0;0;0;0;0;0;0;0;0;0;0;0;0;0;0;0;0;0;0;0;0;0;0;0;0;0;0;0;0;0;0;0;0;0;0;0;0;0;0;0;0;0;0;0;0;0;0;0;0;0;0;0;0;0;0;0;0;0;0;0;0;0;0;0;0;0;0;0;0;0;0;0;0;0;0;0;0;0;0;0;0;0;0;0;0;0;0;0;0;0;0;0;0;0;0;0;0;0;0;0;0;0;0;0;0;0;0;0;0;0;0;0;0;0;0;0;0;0;0;0;0;0;0;0;0;0;0;0;0;0;0;0;0;0;0;0;0;0;0;0;0;0;0;0;0;0;0;0;0;0;0;0;0;0;0;0;0;0;0;0;0;0;0;0;0;0;0;0;0;0;0;0;0;0;0;0;0;0;0;0;0;0;0;0;0;0;0;0;0;0;0;0;0;0;0;0;0;0;0;0;0;0;0;0;0;0;0;0;0;0;0;0;0;0;0;0;0;0;0;0;0;0;0;0;0;0;0;0;0;0;0;0;0;0;0;0;0;0;0;0;0;0;0;0;0;0;0;0;0;0;0;0;0;0;0;0;0;0;0;0;0;0;0;0;0;0;0;0;0;0;0;0;0;0;0;0;0;0;0;0;0;0;0;0;0;0;0;0;0;0;0;0;0;0;0;0;0;0;0;0;0;0;0;0;0;0;0;0;0;0;0;0;0;0;0;0;0;0;0;0;0;0;0;0;0;0;0;0;0;0;0;0;0;0;0;0;0;0;0;0;0;0;0;0;0;0;0;0;0;0;0;0;0;0;0;0;0;0;0;0;0;0;0;0;0;0;0;0;0;0;0;0;0;0;0;0;0;0;0;0;0;0;0;0;0;0;0;0;0;0;0;0;0;0;0;0;0;0;0;0;0;0;0;0;0;0;0;0;0;0;0;0;0;0;0;0;0;0;0;0;0;0;0;0;0;0;0;0;0;0;0;0;0;0;0;0;0;0;0;0;0;0;0;0;0;0;0;0;0;0;0;0;0;0;0;0;0;0;0;0;0;0;0;0;0;0;0;0;0;0;0;0;0;0;0;0;0;0;0;0;0;0;0;0;0;0;0;0;0;0;0;0;0;0;0;0;0;0;0;0;0;0;0;0;0;0;0;0;0;0;0;0;0;0;0;0;0;0;0;0;0;0;0;0;0;0;0;0;0;0;0;0;0;0;0;0;0;0;0;0;0;0;0;0;0;0;0;0;0;0;0;0;0;0;0;0;0;0;0;0;0;0;0;0;0;0;0;0;0;0;0;0;0;0;0;0;0;0;0;0;0;0;0;0;0;0;0;0;0;0;0;0;0;0;0;0;0;0;0;0;0;0;0;0;0;0;0;0;0;0;0;0;0;0;0;0;0;0;0;0;0;0;0;0;0;0;0;0;0;0;0;0;0;0;0;0;0;0;0;0;0;0;0;0;0;0;0;0;0;0;0;0;0;0;0;0;0;0;0;0;0;0;0;0;0;0;0;0;0;0;0;0;0;0;0;0;0;0;0;0;0;0;0;0;0;0;0;0;0;0;0;0;0;0;0;0;0;0;0;0;0;0;0;0;0;0;0;0;0;0;0;0;0;0;0;0;0;0;0;0;0;0;0;0;0;0;0;0;0;0;0;0;0;0;0;0;0;0;0;0;0;0;0;0;0;0;0;0;0;0;0;0;0;0;0;0;0;0;0;0;0;0;0;0;0;0;0;0;0;0;0;0;0;0;0;0;0;0;0;0;0;0;0;0;0;0;0;0;0;0;0;0;0;0;0;0;0;0;0;0;0;0;0;0;0;0;0;0;0;0;0;0;0;0;0;0;0;0;0;0;0;0;0;0;0;0;0;0;0;0;0;0;0;0;0;0;0;0;0;0;0;0;0;0;0;0;0;0;0;0;0;0;0;0;0;0;0;0;0;0;0;0;0;0;0;0;0;0;0;0;0;0;0;0;0;0;0;0;0;0;0;0;0;0;0;0;0;0;0;0;0;0;0;0;0;0;0;0;0;0;0;0;0;0;0;0;0;0;0;0;0;0;0;0;0;0;0;0;0;0;0;0;0;0;0;0;0;0;0;0;0;0;0;0;0;0;0;0;0;0;0;0;0;0;0;0;0;0;0;0;0;0;0;0;0;0;0;0;0;0;0;0;0;0;0;0;0;0;0;0;0;0;0;0;0;0;0;0;0;0;0;0;0;0;0;0;0;0;0;0;0;0;0;0;0;0;0;0;0;0;0;0;0;0;0;0;0;0;0;0;0;0;0;0;0;0;0;0;0;0;0;0;0;0;0;0;0;0;0;0;0;0;0;0;0;0;0;0;0;0;0;0;0;0;0;0;0;0;0;0;0;0;0;0;0;0;0;0;0;0;0;0;0;0;0;0;0;0;0;0;0;0;0;0;0;0;0;0;0;0;0;0;0;0;0;0;0;0;0;0;0;0;0;0;0;0;0;0;0;0;0;0;0;0;0;0;0;0;0;0;0;0;0;0;0;0;0;0;0;0;0;0;0;0;0;0;0;0;0;0;0;0;0;0;0;0;0;0;0;0;0;0;0;0;0;0;0;0;0;0;0;0;0;0;0;0;0;0;0;0;0;0;0;0;0;0;0;0;0;0;0;0;0;0;0;0;0;0;0;0;0;0;0;0;0;0;0;0;0;0;0;0;0;0;0;0;0;0;0;0;0;0;0;0;0;0;0;0;0;0;0;0;0;0;0;0;0;0;0;0;0;0;0;0;0;0;0;0;0;0;0;0;0;0;0;0;0;0;0;0;0;0;0;0;0;0;0;0;0;0;0;0;0;0;0;0;0;0;0;0;0;0;0;0;0;0;0;0;0;0;0;0;0;0;0;0;0;0;0;0;0;0;0;0;0;0;0;0;0;0;0;0;0;0;0;0;0;0;0;0;0;0;0;0;0;0;0;0;0;0;0;0;0;0;0;0;0;0;0;0;0;0;0;0;0;0;0;0;0;0;0;0;0;0;0;0;0;0;0;0;0;0;0;0;0;0;0;0;0;0;0;0;0;0;0;0;0;0;0;0;0;0;0;0;0;0;0;0;0;0;0;0;0;0;0;0;0;0;0;0;0;0;0;0;0;0;0;0;0;0;0;0;0;0;0;0;0;0;0;0;0;0;0;0;0;0;0;0;0;0;0;0;0;0;0;0;0;0;0;0;0;0;0;0;0;0;0;0;0;0;0;0;0;0;0;0;0;0;0;0;0;0;0;0;0;0;0;0;0;0;0;0;0;0;0;0;0;0;0;0;0;0;0;0;0;0;0;0;0;0;0;0;0;0;0;0;0;0;0;0;0;0;0;0;0;0;0;0;0;0;0;0;0;0;0;0;0;0;0;0;0;0;0;0;0;0;0;0;0;0;0;0;0;0;0;0;0;0;0;0;0;0;0;0;0;0;0;0;0;0;0;0;0;0;0;0;0;0;0;0;0;0;0;0;0;0;0;0;0;0;0;0;0;0;0;0;0;0;0;0;0;0;0;0;0;0;0;0;0;0;0;0;0;0;0;0;0;0;0;0;0;0;0;0;0;0;0;0;0;0;0;0;0;0;0;0;0;0;0;0;0;0;0;0;0;0;0;0;0;0;0;0;0;0;0;0;0;0;0;0;0;0;0;0;0;0;0;0;0;0;0;0;0;0;0;0;0;0;0;0;0;0;0;0;0;0;0;0;0;0;0;0;0;0;0;0;0;0;0;0;0;0;0;0;0;0;0;0;0;0;0;0;0;0;0;0;0;0;0;0;0;0;0;0;0;0;0;0;0;0;0;0;0;0;0;0;0;0;0;0;0;0;0;0;0;0;0;0;0;0;0;0;0;0;0;0;0;0;0;0;0;0;0;0;0;0;0;0;0;0;0;0;0;0;0;0;0;0;0;0;0;0;0;0;0;0;0;0;0;0;0;0;0;0;0;0;0;0;0;0;0;0;0;0;0;0;0;0;0;0;0;0;0;0;0;0;0;0;0;0;0;0;0;0;0;0;0;0;0;0;0;0;0;0;0;0;0;0;0;0;0;0;0;0;0;0;0;0;0;0;0;0;0;0;0;0;0;0;0;0;0;0;0;0;0;0;0;0;0;0;0;0;0;0;0;0;0;0;0;0;0;0;0;0;0;0;0;0;0;0;0;0;0;0;0;0;0;0;0;0;0;0;0;0;0;0;0;0;0;0;0;0;0;0;0;0;0;0;0;0;0;0;0;0;0;0;0;0;0;0;0;0;0;0;0;0;0;0;0;0;0;0;0;0;0;0;0;0;0;0;0;0;0;0;0;0;0;0;0;0;0;0;0;0;0;0;0;0;0;0;0;0;0;0;0;0;0;0;0;0;0;0;0;0;0;0;0;0;0;0;0;0;0;0;0;0;0;0;0;0;0;0;0;0;0;0;0;0;0;0;0;0;0;0;0;0;0;0;0;0;0;0;0;0;0;0;0;0;0;0;0;0;0;0;0;0;0;0;0;0;0;0;0;0;0;0;0;0;0;0;0;0;0;0;0;0;0;0;0;0;0;0;0;0;0;0;0;0;0;0;0;0;0;0;0;0;0;0;0;0;0;0;0;0;0;0;0;0;0;0;0;0;0;0;0;0;0;0;0;0;0;0;0;0;0;0;0;0;0;0;0;0;0;0;0;0;0;0;0;0;0;0;0;0;0;0;0;0;0;0;0;0;0;0;0;0;0;0;0;0;0;0;0;0;0;0;0;0;0;0;0;0;0;0;0;0;0;0;0;0;0;0;0;0;0;0;0;0;0;0;0;0;0;0;0;0;0;0;0;0;0;0;0;0;0;0;0;0;0;0;0;0;0;0;0;0;0;0;0;0;0;0;0;0;0;0;0;0;0;0;0;0;0;0;0;0;0;0;0;0;0;0;0;0;0;0;0;0;0;0;0;0;0;0;0;0;0;0;0;0;0;0;0;0;0;0;0;0;0;0;0;0;0;0;0;0;0;0;0;0;0;0;0;0;0;0;0;0;0;0;0;0;0;0;0;0;0;0;0;0;0;0;0;0;0;0;0;0;0;0;0;0;0;0;0;0;0;0;0;0;0;0;0;0;0;0;0;0;0;0;0;0;0;0;0;0;0;0;0;0;0;0;0;0;0;0;0;0;0;0;0;0;0;0;0;0;0;0;0;0;0;0;0;0;0;0;0;0;0;0;0;0;0;0;0;0;0;0;0;0;0;0;0;0;0;0;0;0;0;0;0;0;0;0;0;0;0;0;0;0;0;0;0;0;0;0;0;0;0;0;0;0;0;0;0;0;0;0;0;0;0;0;0;0;0;0;0;0;0;0;0;0;0;0;0;0;0;0;0;0;0;0;0;0;0;0;0;0;0;0;0;0;0;0;0;0;0;0;0;0;0;0;0;0;0;0;0;0;0;0;0;0;0;0;0;0;0;0;0;0;0;0;0;0;0;0;0;0;0;0;0;0;0;0;0;0;0;0;0;0;0;0;0;0;0;0;0;0;0;0;0;0;0;0;0;0;0;0;0;0;0;0;0;0;0;0;0;0;0;0;0;0;0;0;0;0;0;0;0;0;0;0;0;0;0;0;0;0;0;0;0;0;0;0;0;0;0;0;0;0;0;0;0;0;0;0;0;0;0;0;0;0;0;0;0;0;0;0;0;0;0;0;0;0;0;0;0;0;0;0;0;0;0;0;0;0;0;0;0;0;0;0;0;0;0;0;0;0;0;0;0;0;0;0;0;0;0;0;0;0;0;0;0;0;0;0;0;0;0;0;0;0;0;0;0;0;0;0;0;0;0;0;0;0;0;0;0;0;0;0;0;0;0;0;0;0;0;0;0;0;0;0;0;0;0;0;0;0;0;0;0;0;0;0;0;0;0;0;0;0;0;0;0;0;0;0;0;0;0;0;0;0;0;0;0;0;0;0;0;0;0;0;0;0;0;0;0;0;0;0;0;0;0;0;0;0;0;0;0;0;0;0;0;0;0;0;0;0;0;0;0;0;0;0;0;0;0;0;0;0;0;0;0;0;0;0;0;0;0;0;0;0;0;0;0;0;0;0;0;0;0;0;0;0;0;0;0;0;0;0;0;0;0;0;0;0;0;0;0;0;0;0;0;0;0;0;0;0;0;0;0;0;0;0;0;0;0;0;0;0;0;0;0;0;0;0;0;0;0;0;0;0;0;0;0;0;0;0;0;0;0;0;0;0;0;0;0;0;0;0;0;0;0;0;0;0;0;0;0;0;0;0;0;0;0;0;0;0;0;0;0;0;0;0;0;0;0;0;0;0;0;0;0;0;0;0;0;0;0;0;0;0;0;0;0;0;0;0;0;0;0;0;0;0;0;0;0;0;0;0;0;0;0;0;0;0;0;0;0;0;0;0;0;0;0;0;0;0;0;0;0;0;0;0;0;0;0;0;0;0;0;0;0;0;0;0;0;0;0;0;0;0;0;0;0;0;0;0;0;0;0;0;0;0;0;0;0;0;0;0;0;0;0;0;0;0;0;0;0;0;0;0;0;0;0;0;0;0;0;0;0;0;0;0;0;0;0;0;0;0;0;0;0;0;0;0;0;0;0;0;0;0;0;0;0;0;0;0;0;0;0;0;0;0;0;0;0;0;0;0;0;0;0;0;0;0;0;0;0;0;0;0;0;0;0;0;0;0;0;0;0;0;0;0;0;0;0;0;0;0;0;0;0;0;0;0;0;0;0;0;0;0;0;0;0;0;0;0;0;0;0;0;0;0;0;0;0;0;0;0;0;0;0;0;0;0;0;0;0;0;0;0;0;0;0;0;0;0;0;0;0;0;0;0;0;0;0;0;0;0;0;0;0;0;0;0;0;0;0;0;0;0;0;0;0;0;0;0;0;0;0;0;0;0;0;0;0;0;0;0;0;0;0;0;0;0;0;0;0;0;0;0;0;0;0;0;0;0;0;0;0;0;0;0;0;0;0;0;0;0;0;0;0;0;0;0;0;0;0;0;0;0;0;0;0;0;0;0;0;0;0;0;0;0;0;0;0;0;0;0;0;0;0;0;0;0;0;0;0;0;0;0;0;0;0;0;0;0;0;0;0;0;0;0;0;0;0;0;0;0;0;0;0;0;0;0;0;0;0;0;0;0;0;0;0;0;0;0;0;0;0;0;0;0;0;0;0;0;0;0;0;0;0;0;0;0;0;0;0;0;0;0;0;0;0;0;0;0;0;0;0;0;0;0;0;0;0;0;0;0;0;0;0;0;0;0;0;0;0;0;0;0;0;0;0;0;0;0;0;0;0;0;0;0;0;0;0;0;0;0;0;0;0;0;0;0;0;0;0;0;0;0;0;0;0;0;0;0;0;0;0;0;0;0;0;0;0;0;0;0;0;0;0;0;0;0;0;0;0;0;0;0;0;0;0;0;0;0;0;0;0;0;0;0;0;0;0;0;0;0;0;0;0;0;0;0;0;0;0;0;0;0;0;0;0;0;0;0;0;0;0;0;0;0;0;0;0;0;0;0;0;0;0;0;0;0;0;0;0;0;0;0;0;0;0;0;0;0;0;0;0;0;0;0;0;0;0;0;0;0;0;0;0;0;0;0;0;0;0;0;0;0;0;0;0;0;0;0;0;0;0;0;0;0;0;0;0;0;0;0;0;0;0;0;0;0;0;0;0;0;0;0;0;0;0;0;0;0;0;0;0;0;0;0;0;0;0;0;0;0;0;0;0;0;0;0;0;0;0;0;0;0;0;0;0;0;0;0;0;0;0;0;0;0;0;0;0;0;0;0;0;0;0;0;0;0;0;0;0;0;0;0;0;0;0;0;0;0;0;0;0;0;0;0;0;0;0;0;0;0;0;0;0;0;0;0;0;0;0;0;0;0;0;0;0;0;0;0;0;0;0;0;0;0;0;0;0;0;0;0;0;0;0;0;0;0;0;0;0;0;0;0;0;0;0;0;0;0;0;0;0;0;0;0;0;0;0;0;0;0;0;0;0;0;0;0;0;0;0;0;0;0;0;0;0;0;0;0;0;0;0;0;0;0;0;0;0;0;0;0;0;0;0;0;0;0;0;0;0;0;0;0;0;0;0;0;0;0;0;0;0;0;0;0;0;0;0;0;0;0;0;0;0;0;0;0;0;0;0;0;0;0;0;0;0;0;0;0;0;0;0;0;0;0;0;0;0;0;0;0;0;0;0;0;0;0;0;0;0;0;0;0;0;0;0;0;0;0;0;0;0;0;0;0;0;0;0;0;0;0;0;0;0;0;0;0;0;0;0;0;0;0;0;0;0;0;0;0;0;0;0;0;0;0;0;0;0;0;0;0;0;0;0;0;0;0;0;0;0;0;0;0;0;0;0;0;0;0;0;0;0;0;0;0;0;0;0;0;0;0;0;0;0;0;0;0;0;0;0;0;0;0;0;0;0;0;0;0;0;0;0;0;0;0;0;0;0;0;0;0;0;0;0;0;0;0;0;0;0;0;0;0;0;0;0;0;0;0;0;0;0;0;0;0;0;0;0;0;0;0;0;0;0;0;0;0;0;0;0;0;0;0;0;0;0;0;0;0;0;0;0;0;0;0;0;0;0;0;0;0;0;0;0;0;0;0;0;0;0;0;0;0;0;0;0;0;0;0;0;0;0;0;0;0;0;0;0;0;0;0;0;0;0;0;0;0;0;0;0;0;0;0;0;0;0;0;0;0;0;0;0;0;0;0;0;0;0;0;0;0;0;0;0;0;0;0;0;0;0;0;0;0;0;0;0;0;0;0;0;0;0;0;0;0;0;0;0;0;0;0;0;0;0;0;0;0;0;0;0;0;0;0;0;0;0;0;0;0;0;0;0;0;0;0;0;0;0;0;0;0;0;0;0;0;0;0;0;0;0;0;0;0;0;0;0;0;0;0;0;0;0;0;0;0;0;0;0;0;0;0;0;0;0;0;0;0;0;0;0;0;0;0;0;0;0;0;0;0;0;0;0;0;0;0;0;0;0;0;0;0;0;0;0;0;0;0;0;0;0;0;0;0;0;0;0;0;0;0;0;0;0;0;0;0;0;0;0;0;0;0;0;0;0;0;0;0;0;0;0;0;0;0;0;0;0;0;0;0;0;0;0;0;0;0;0;0;0;0;0;0;0;0;0;0;0;0;0;0;0;0;0;0;0;0;0;0;0;0;0;0;0;0;0;0;0;0;0;0;0;0;0;0;0;0;0;0;0;0;0;0;0;0;0;0;0;0;0;0;0;0;0;0;0;0;0;0;0;0;0;0;0;0;0;0;0;0;0;0;0;0;0;0;0;0;0;0;0;0;0;0;0;0;0;0;0;0;0;0;0;0;0;0;0;0;0;0;0;0;0;0;0;0;0;0;0;0;0;0;0;0;0;0;0;0;0;0;0;0;0;0;0;0;0;0;0;0;0;0;0;0;0;0;0;0;0;0;0;0;0;0;0;0;0;0;0;0;0;0;0;0;0;0;0;0;0;0;0;0;0;0;0;0;0;0;0;0;0;0;0;0;0;0;0;0;0;0;0;0;0;0;0;0;0;0;0;0;0;0;0;0;0;0;0;0;0;0;0;0;0;0;0;0;0;0;0;0;0;0;0;0;0;0;0;0;0;0;0;0;0;0;0;0;0;0;0;0;0;0;0;0;0;0;0;0;0;0;0;0;0;0;0;0;0;0;0;0;0;0;0;0;0;0;0;0;0;0;0;0;0;0;0;0;0;0;0;0;0;0;0;0;0;0;0;0;0;0;0;0;0;0;0;0;0;0;0;0;0;0;0;0;0;0;0;0;0;0;0;0;0;0;0;0;0;0;0;0;0;0;0;0;0;0;0;0;0;0;0;0;0;0;0;0;0;0;0;0;0;0;0;0;0;0;0;0;0;0;0;0;0;0;0;0;0;0;0;0;0;0;0;0;0;0;0;0;0;0;0;0;0;0;0;0;0;0;0;0;0;0;0;0;0;0;0;0;0;0;0;0;0;0;0;0;0;0;0;0;0;0;0;0;0;0;0;0;0;0;0;0;0;0;0;0;0;0;0;0;0;0;0;0;0;0;0;0;0;0;0;0;0;0;0;0;0;0;0;0;0;0;0;0;0;0;0;0;0;0;0;0;0;0;0;0;0;0;0;0;0;0;0;0;0;0;0;0;0;0;0;0;0;0;0;0;0;0;0;0;0;0;0;0;0;0;0;0;0;0;0;0;0;0;0;0;0;0;0;0;0;0;0;0;0;0;0;0;0;0;0;0;0;0;0;0;0;0;0;0;0;0;0;0;0;0;0;0;0;0;0;0;0;0;0;0;0;0;0;0;0;0;0;0;0;0;0;0;0;0;0;0;0;0;0;0;0;0;0;0;0;0;0;0;0;0;0;0;0;0;0;0;0;0;0;0;0;0;0;0;0;0;0;0;0;0;0;0;0;0;0;0;0;0;0;0;0;0;0;0;0;0;0;0;0;0;0;0;0;0;0;0;0;0;0;0;0;0;0;0;0;0;0;0;0;0;0;0;0;0;0;0;0;0;0;0;0;0;0;0;0;0;0;0;0;0;0;0;0;0;0;0;0;0;0;0;0;0;0;0;0;0;0;0;0;0;0;0;0;0;0;0;0;0;0;0;0;0;0;0;0;0;0;0;0;0;0;0;0;0;0;0;0;0;0;0;0;0;0;0;0;0;0;0;0;0;0;0;0;0;0;0;0;0;0;0;0;0;0;0;0;0;0;0;0;0;0;0;0;0;0;0;0;0;0;0;0;0;0;0;0;0;0;0;0;0;0;0;0;0;0;0;0;0;0;0;0;0;0;0;0;0;0;0;0;0;0;0;0;0;0;0;0;0;0;0;0;0;0;0;0;0;0;0;0;0;0;0;0;0;0;0;0;0;0;0;0;0;0;0;0;0;0;0;0;0;0;0;0;0;0;0;0;0;0;0;0;0;0;0;0;0;0;0;0;0;0;0;0;0;0;0;0;0;0;0;0;0;0;0;0;0;0;0;0;0;0;0;0;0;0;0;0;0;0;0;0;0;0;0;0;0;0;0;0;0;0;0;0;0;0;0;0;0;0;0;0;0;0;0;0;0;0;0;0;0;0;0;0;0;0;0;0;0;0;0;0;0;0;0;0;0;0;0;0;0;0;0;0;0;0;0;0;0;0;0;0;0;0;0;0;0;0;0;0;0;0;0;0;0;0;0;0;0;0;0;0;0;0;0;0;0;0;0;0;0;0;0;0;0;0;0;0;0;0;0;0;0;0;0;0;0;0;0;0;0;0;0;0;0;0;0;0;0;0;0;0;0;0;0;0;0;0;0;0;0;0;0;0;0;0;0;0;0;0;0;0;0;0;0;0;0;0;0;0;0;0;0;0;0;0;0;0;0;0;0;0;0;0;0;0;0;0;0;0;0;0;0;0;0;0;0;0;0;0;0;0;0;0;0;0;0;0;0;0;0;0;0;0;0;0;0;0;0;0;0;0;0;0;0;0;0;0;0;0;0;0;0;0;0;0;0;0;0;0;0;0;0;0;0;0;0;0;0;0;0;0;0;0;0;0;0;0;0;0;0;0;0;0;0;0;0;0;0;0;0;0;0;0;0;0;0;0;0;0;0;0;0;0;0;0;0;0;0;0;0;0;0;0;0;0;0;0;0;0;0;0;0;0;0;0;0;0;0;0;0;0;0;0;0;0;0;0;0;0;0;0;0;0;0;0;0;0;0;0;0;0;0;0;0;0;0;0;0;0;0;0;0;0;0;0;0;0;0;0;0;0;0;0;0;0;0;0;0;0;0;0;0;0;0;0;0;0;0;0;0;0;0;0;0;0;0;0;0;0;0;0;0;0;0;0;0;0;0;0;0;0;0;0;0;0;0;0;0;0;0;0;0;0;0;0;0;0;0;0;0;0;0;0;0;0;0;0;0;0;0;0;0;0;0;0;0;0;0;0;0;0;0;0;0;0;0;0;0;0;0;0;0;0;0;0;0;0;0;0;0;0;0;0;0;0;0;0;0;0;0;0;0;0;0;0;0;0;0;0;0;0;0;0;0;0;0;0;0;0;0;0;0;0;0;0;0;0;0;0;0;0;0;0;0;0;0;0;0;0;0;0;0;0;0;0;0;0;0;0;0;0;0;0;0;0;0;0;0;0;0;0;0;0;0;0;0;0;0;0;0;0;0;0;0;0;0;0;0;0;0;0;0;0;0;0;0;0;0;0;0;0;0;0;0;0;0;0;0;0;0;0;0;0;0;0;0;0;0;0;0;0;0;0;0;0;0;0;0;0;0;0;0;0;0;0;0;0;0;0;0;0;0;0;0;0;0;0;0;0;0;0;0;0;0;0;0;0;0;0;0;0;0;0;0;0;0;0;0;0;0;0;0;0;0;0;0;0;0;0;0;0;0;0;0;0;0;0;0;0;0;0;0;0;0;0;0;0;0;0;0;0;0;0;0;0;0;0;0;0;0;0;0;0;0;0;0;0;0;0;0;0;0;0;0;0;0;0;0;0;0;0;0;0;0;0;0;0;0;0;0;0;0;0;0;0;0;0;0;0;0;0;0;0;0;0;0;0;0;0;0;0;0;0;0;0;0;0;0;0;0;0;0;0;0;0;0;0;0;0;0;0;0;0;0;0;0;0;0;0;0;0;0;0;0;0;0;0;0;0;0;0;0;0;0;0;0;0;0;0;0;0;0;0;0;0;0;0;0;0;0;0;0;0;0;0;0;0;0;0;0;0;0;0;0;0;0;0;0;0;0;0;0;0;0;0;0;0;0;0;0;0;0;0;0;0;0;0;0;0;0;0;0;0;0;0;0;0;0;0;0;0;0;0;0;0;0;0;0;0;0;0;0;0;0;0;0;0;0;0;0;0;0;0;0;0;0;0;0;0;0;0;0;0;0;0;0;0;0;0;0;0;0;0;0;0;0;0;0;0;0;0;0;0;0;0;0;0;0;0;0;0;0;0;0;0;0;0;0;0;0;0;0;0;0;0;0;0;0;0;0;0;0;0;0;0;0;0;0;0;0;0;0;0;0;0;0;0;0;0;0;0;0;0;0;0;0;0;0;0;0;0;0;0;0;0;0;0;0;0;0;0;0;0;0;0;0;0;0;0;0;0;0;0;0;0;0;0;0;0;0;0;0;0;0;0;0;0;0;0;0;0;0;0;0;0;0;0;0;0;0;0;0;0;0;0;0;0;0;0;0;0;0;0;0;0;0;0;0;0;0;0;0;0;0;0;0;0;0;0;0;0;0;0;0;0;0;0;0;0;0;0;0;0;0;0;0;0;0;0;0;0;0;0;0;0;0;0;0;0;0;0;0;0;0;0;0;0;0;0;0;0;0;0;0;0;0;0;0;0;0;0;0;0;0;0;0;0;0;0;0;0;0;0;0;0;0;0;0;0;0;0;0;0;0;0;0;0;0;0;0;0;0;0;0;0;0;0;0;0;0;0;0;0;0;0;0;0;0;0;0;0;0;0;0;0;0;0;0;0;0;0;0;0;0;0;0;0;0;0;0;0;0;0;0;0;0;0;0;0;0;0;0;0;0;0;0;0;0;0;0;0;0;0;0;0;0;0;0;0;0;0;0;0;0;0;0;0;0;0;0;0;0;0;0;0;0;0;0;0;0;0;0;0;0;0;0;0;0;0;0;0;0;0;0;0;0;0;0;0;0;0;0;0;0;0;0;0;0;0;0;0;0;0;0;0;0;0;0;0;0;0;0;0;0;0;0;0;0;0;0;0;0;0;0;0;0;0;0;0;0;0;0;0;0;0;0;0;0;0;0;0;0;0;0;0;0¦en_timeindex:1=0¦timeindex:2=0;0;0;0;0;0;0;0;0;0;0;0;0;0;0;0;0;0;0;0;0;0;0;0;0;0;0;0;0;0;0;0;0;0;0;0;0;0;0;0;0;0;0;0;0;0;0;0;0;0;0;0;0;0;0;0;0;0;0;0;0;0;0;0;0;0;0;0;0;0;0;0;0;0;0;0;0;0;0;0;0;0;0;0;0;0;0;0;0;0;0;0;0;0;0;0;0;0;0;0;0;0;0;0;0;0;0;0;0;0;0;0;0;0;0;0;0;0;0;0;0;0;0;0;0;0;0;0;0;0;0;0;0;0;0;0;0;0;0;0;0;0;0;0;0;0;0;0;0;0;0;0;0;0;0;0;0;0;0;0;0;0;0;0;0;0;0;0;0;0;0;0;0;0;0;0;0;0;0;0;0;0;0;0;0;0;0;0;0;0;0;0;0;0;0;0;0;0;0;0;0;0;0;0;0;0;0;0;0;0;0;0;0;0;0;0;0;0;0;0;0;0;0;0;0;0;0;0;0;0;0;0;0;0;0;0;0;0;0;0;0;0;0;0;0;0;0;0;0;0;0;0;0;0;0;0;0;0;0;0;0;0;0;0;0;0;0;0;0;0;0;0;0;0;0;0;0;0;0;0;0;0;0;0;0;0;0;0;0;0;0;0;0;0;0;0;0;0;0;0;0;0;0;0;0;0;0;0;0;0;0;0;0;0;0;0;0;0;0;0;0;0;0;0;0;0;0;0;0;0;0;0;0;0;0;0;0;0;0;0;0;0;0;0;0;0;0;0;0;0;0;0;0;0;0;0;0;0;0;0;0;0;0;0;0;0;0;0;0;0;0;0;0;0;0;0;0;0;0;0;0;0;0;0;0;0;0;0;0;0;0;0;0;0;0;0;0;0;0;0;0;0;0;0;0;0;0;0;0;0;0;0;0;0;0;0;0;0;0;0;0;0;0;0;0;0;0;0;0;0;0;0;0;0;0;0;0;0;0;0;0;0;0;0;0;0;0;0;0;0;0;0;0;0;0;0;0;0;0;0;0;0;0;0;0;0;0;0;0;0;0;0;0;0;0;0;0;0;0;0;0;0;0;0;0;0;0;0;0;0;0;0;0;0;0;0;0;0;0;0;0;0;0;0;0;0;0;0;0;0;0;0;0;0;0;0;0;0;0;0;0;0;0;0;0;0;0;0;0;0;0;0;0;0;0;0;0;0;0;0;0;0;0;0;0;0;0;0;0;0;0;0;0;0;0;0;0;0;0;0;0;0;0;0;0;0;0;0;0;0;0;0;0;0;0;0;0;0;0;0;0;0;0;0;0;0;0;0;0;0;0;0;0;0;0;0;0;0;0;0;0;0;0;0;0;0;0;0;0;0;0;0;0;0;0;0;0;0;0;0;0;0;0;0;0;0;0;0;0;0;0;0;0;0;0;0;0;0;0;0;0;0;0;0;0;0;0;0;0;0;0;0;0;0;0;0;0;0;0;0;0;0;0;0;0;0;0;0;0;0;0;0;0;0;0;0;0;0;0;0;0;0;0;0;0;0;0;0;0;0;0;0;0;0;0;0;0;0;0;0;0;0;0;0;0;0;0;0;0;0;0;0;0;0;0;0;0;0;0;0;0;0;0;0;0;0;0;0;0;0;0;0;0;0;0;0;0;0;0;0;0;0;0;0;0;0;0;0;0;0;0;0;0;0;0;0;0;0;0;0;0;0;0;0;0;0;0;0;0;0;0;0;0;0;0;0;0;0;0;0;0;0;0;0;0;0;0;0;0;0;0;0;0;0;0;0;0;0;0;0;0;0;0;0;0;0;0;0;0;0;0;0;0;0;0;0;0;0;0;0;0;0;0;0;0;0;0;0;0;0;0;0;0;0;0;0;0;0;0;0;0;0;0;0;0;0;0;0;0;0;0;0;0;0;0;0;0;0;0;0;0;0;0;0;0;0;0;0;0;0;0;0;0;0;0;0;0;0;0;0;0;0;0;0;0;0;0;0;0;0;0;0;0;0;0;0;0;0;0;0;0;0;0;0;0;0;0;0;0;0;0;0;0;0;0;0;0;0;0;0;0;0;0;0;0;0;0;0;0;0;0;0;0;0;0;0;0;0;0;0;0;0;0;0;0;0;0;0;0;0;0;0;0;0;0;0;0;0;0;0;0;0;0;0;0;0;0;0;0;0;0;0;0;0;0;0;0;0;0;0;0;0;0;0;0;0;0;0;0;0;0;0;0;0;0;0;0;0;0;0;0;0;0;0;0;0;0;0;0;0;0;0;0;0;0;0;0;0;0;0;0;0;0;0;0;0;0;0;0;0;0;0;0;0;0;0;0;0;0;0;0;0;0;0;0;0;0;0;0;0;0;0;0;0;0;0;0;0;0;0;0;0;0;0;0;0;0;0;0;0;0;0;0;0;0;0;0;0;0;0;0;0;0;0;0;0;0;0;0;0;0;0;0;0;0;0;0;0;0;0;0;0;0;0;0;0;0;0;0;0;0;0;0;0;0;0;0;0;0;0;0;0;0;0;0;0;0;0;0;0;0;0;0;0;0;0;0;0;0;0;0;0;0;0;0;0;0;0;0;0;0;0;0;0;0;0;0;0;0;0;0;0;0;0;0;0;0;0;0;0;0;0;0;0;0;0;0;0;0;0;0;0;0;0;0;0;0;0;0;0;0;0;0;0;0;0;0;0;0;0;0;0;0;0;0;0;0;0;0;0;0;0;0;0;0;0;0;0;0;0;0;0;0;0;0;0;0;0;0;0;0;0;0;0;0;0;0;0;0;0;0;0;0;0;0;0;0;0;0;0;0;0;0;0;0;0;0;0;0;0;0;0;0;0;0;0;0;0;0;0;0;0;0;0;0;0;0;0;0;0;0;0;0;0;0;0;0;0;0;0;0;0;0;0;0;0;0;0;0;0;0;0;0;0;0;0;0;0;0;0;0;0;0;0;0;0;0;0;0;0;0;0;0;0;0;0;0;0;0;0;0;0;0;0;0;0;0;0;0;0;0;0;0;0;0;0;0;0;0;0;0;0;0;0;0;0;0;0;0;0;0;0;0;0;0;0;0;0;0;0;0;0;0;0;0;0;0;0;0;0;0;0;0;0;0;0;0;0;0;0;0;0;0;0;0;0;0;0;0;0;0;0;0;0;0;0;0;0;0;0;0;0;0;0;0;0;0;0;0;0;0;0;0;0;0;0;0;0;0;0;0;0;0;0;0;0;0;0;0;0;0;0;0;0;0;0;0;0;0;0;0;0;0;0;0;0;0;0;0;0;0;0;0;0;0;0;0;0;0;0;0;0;0;0;0;0;0;0;0;0;0;0;0;0;0;0;0;0;0;0;0;0;0;0;0;0;0;0;0;0;0;0;0;0;0;0;0;0;0;0;0;0;0;0;0;0;0;0;0;0;0;0;0;0;0;0;0;0;0;0;0;0;0;0;0;0;0;0;0;0;0;0;0;0;0;0;0;0;0;0;0;0;0;0;0;0;0;0;0;0;0;0;0;0;0;0;0;0;0;0;0;0;0;0;0;0;0;0;0;0;0;0;0;0;0;0;0;0;0;0;0;0;0;0;0;0;0;0;0;0;0;0;0;0;0;0;0;0;0;0;0;0;0;0;0;0;0;0;0;0;0;0;0;0;0;0;0;0;0;0;0;0;0;0;0;0;0;0;0;0;0;0;0;0;0;0;0;0;0;0;0;0;0;0;0;0;0;0;0;0;0;0;0;0;0;0;0;0;0;0;0;0;0;0;0;0;0;0;0;0;0;0;0;0;0;0;0;0;0;0;0;0;0;0;0;0;0;0;0;0;0;0;0;0;0;0;0;0;0;0;0;0;0;0;0;0;0;0;0;0;0;0;0;0;0;0;0;0;0;0;0;0;0;0;0;0;0;0;0;0;0;0;0;0;0;0;0;0;0;0;0;0;0;0;0;0;0;0;0;0;0;0;0;0;0;0;0;0;0;0;0;0;0;0;0;0;0;0;0;0;0;0;0;0;0;0;0;0;0;0;0;0;0;0;0;0;0;0;0;0;0;0;0;0;0;0;0;0;0;0;0;0;0;0;0;0;0;0;0;0;0;0;0;0;0;0;0;0;0;0;0;0;0;0;0;0;0;0;0;0;0;0;0;0;0;0;0;0;0;0;0;0;0;0;0;0;0;0;0;0;0;0;0;0;0;0;0;0;0;0;0;0;0;0;0;0;0;0;0;0;0;0;0;0;0;0;0;0;0;0;0;0;0;0;0;0;0;0;0;0;0;0;0;0;0;0;0;0;0;0;0;0;0;0;0;0;0;0;0;0;0;0;0;0;0;0;0;0;0;0;0;0;0;0;0;0;0;0;0;0;0;0;0;0;0;0;0;0;0;0;0;0;0;0;0;0;0;0;0;0;0;0;0;0;0;0;0;0;0;0;0;0;0;0;0;0;0;0;0;0;0;0;0;0;0;0;0;0;0;0;0;0;0;0;0;0;0;0;0;0;0;0;0;0;0;0;0;0;0;0;0;0;0;0;0;0;0;0;0;0;0;0;0;0;0;0;0;0;0;0;0;0;0;0;0;0;0;0;0;0;0;0;0;0;0;0;0;0;0;0;0;0;0;0;0;0;0;0;0;0;0;0;0;0;0;0;0;0;0;0;0;0;0;0;0;0;0;0;0;0;0;0;0;0;0;0;0;0;0;0;0;0;0;0;0;0;0;0;0;0;0;0;0;0;0;0;0;0;0;0;0;0;0;0;0;0;0;0;0;0;0;0;0;0;0;0;0;0;0;0;0;0;0;0;0;0;0;0;0;0;0;0;0;0;0;0;0;0;0;0;0;0;0;0;0;0;0;0;0;0;0;0;0;0;0;0;0;0;0;0;0;0;0;0;0;0;0;0;0;0;0;0;0;0;0;0;0;0;0;0;0;0;0;0;0;0;0;0;0;0;0;0;0;0;0;0;0;0;0;0;0;0;0;0;0;0;0;0;0;0;0;0;0;0;0;0;0;0;0;0;0;0;0;0;0;0;0;0;0;0;0;0;0;0;0;0;0;0;0;0;0;0;0;0;0;0;0;0;0;0;0;0;0;0;0;0;0;0;0;0;0;0;0;0;0;0;0;0;0;0;0;0;0;0;0;0;0;0;0;0;0;0;0;0;0;0;0;0;0;0;0;0;0;0;0;0;0;0;0;0;0;0;0;0;0;0;0;0;0;0;0;0;0;0;0;0;0;0;0;0;0;0;0;0;0;0;0;0;0;0;0;0;0;0;0;0;0;0;0;0;0;0;0;0;0;0;0;0;0;0;0;0;0;0;0;0;0;0;0;0;0;0;0;0;0;0;0;0;0;0;0;0;0;0;0;0;0;0;0;0;0;0;0;0;0;0;0;0;0;0;0;0;0;0;0;0;0;0;0;0;0;0;0;0;0;0;0;0;0;0;0;0;0;0;0;0;0;0;0;0;0;0;0;0;0;0;0;0;0;0;0;0;0;0;0;0;0;0;0;0;0;0;0;0;0;0;0;0;0;0;0;0;0;0;0;0;0;0;0;0;0;0;0;0;0;0;0;0;0;0;0;0;0;0;0;0;0;0;0;0;0;0;0;0;0;0;0;0;0;0;0;0;0;0;0;0;0;0;0;0;0;0;0;0;0;0;0;0;0;0;0;0;0;0;0;0;0;0;0;0;0;0;0;0;0;0;0;0;0;0;0;0;0;0;0;0;0;0;0;0;0;0;0;0;0;0;0;0;0;0;0;0;0;0;0;0;0;0;0;0;0;0;0;0;0;0;0;0;0;0;0;0;0;0;0;0;0;0;0;0;0;0;0;0;0;0;0;0;0;0;0;0;0;0;0;0;0;0;0;0;0;0;0;0;0;0;0;0;0;0;0;0;0;0;0;0;0;0;0;0;0;0;0;0;0;0;0;0;0;0;0;0;0;0;0;0;0;0;0;0;0;0;0;0;0;0;0;0;0;0;0;0;0;0;0;0;0;0;0;0;0;0;0;0;0;0;0;0;0;0;0;0;0;0;0;0;0;0;0;0;0;0;0;0;0;0;0;0;0;0;0;0;0;0;0;0;0;0;0;0;0;0;0;0;0;0;0;0;0;0;0;0;0;0;0;0;0;0;0;0;0;0;0;0;0;0;0;0;0;0;0;0;0;0;0;0;0;0;0;0;0;0;0;0;0;0;0;0;0;0;0;0;0;0;0;0;0;0;0;0;0;0;0;0;0;0;0;0;0;0;0;0;0;0;0;0;0;0;0;0;0;0;0;0;0;0;0;0;0;0;0;0;0;0;0;0;0;0;0;0;0;0;0;0;0;0;0;0;0;0;0;0;0;0;0;0;0;0;0;0;0;0;0;0;0;0;0;0;0;0;0;0;0;0;0;0;0;0;0;0;0;0;0;0;0;0;0;0;0;0;0;0;0;0;0;0;0;0;0;0;0;0;0;0;0;0;0;0;0;0;0;0;0;0;0;0;0;0;0;0;0;0;0;0;0;0;0;0;0;0;0;0;0;0;0;0;0;0;0;0;0;0;0;0;0;0;0;0;0;0;0;0;0;0;0;0;0;0;0;0;0;0;0;0;0;0;0;0;0;0;0;0;0;0;0;0;0;0;0;0;0;0;0;0;0;0;0;0;0;0;0;0;0;0;0;0;0;0;0;0;0;0;0;0;0;0;0;0;0;0;0;0;0;0;0;0;0;0;0;0;0;0;0;0;0;0;0;0;0;0;0;0;0;0;0;0;0;0;0;0;0;0;0;0;0;0;0;0;0;0;0;0;0;0;0;0;0;0;0;0;0;0;0;0;0;0;0;0;0;0;0;0;0;0;0;0;0;0;0;0;0;0;0;0;0;0;0;0;0;0;0;0;0;0;0;0;0;0;0;0;0;0;0;0;0;0;0;0;0;0;0;0;0;0;0;0;0;0;0;0;0;0;0;0;0;0;0;0;0;0;0;0;0;0;0;0;0;0;0;0;0;0;0;0;0;0;0;0;0;0;0;0;0;0;0;0;0;0;0;0;0;0;0;0;0;0;0;0;0;0;0;0;0;0;0;0;0;0;0;0;0;0;0;0;0;0;0;0;0;0;0;0;0;0;0;0;0;0;0;0;0;0;0;0;0;0;0;0;0;0;0;0;0;0;0;0;0;0;0;0;0;0;0;0;0;0;0;0;0;0;0;0;0;0;0;0;0;0;0;0;0;0;0;0;0;0;0;0;0;0;0;0;0;0;0;0;0;0;0;0;0;0;0;0;0;0;0;0;0;0;0;0;0;0;0;0;0;0;0;0;0;0;0;0;0;0;0;0;0;0;0;0;0;0;0;0;0;0;0;0;0;0;0;0;0;0;0;0;0;0;0;0;0;0;0;0;0;0;0;0;0;0;0;0;0;0;0;0;0;0;0;0;0;0;0;0;0;0;0;0;0;0;0;0;0;0;0;0;0;0;0;0;0;0;0;0;0;0;0;0;0;0;0;0;0;0;0;0;0;0;0;0;0;0;0;0;0;0;0;0;0;0;0;0;0;0;0;0;0;0;0;0;0;0;0;0;0;0;0;0;0;0;0;0;0;0;0;0;0;0;0;0;0;0;0;0;0;0;0;0;0;0;0;0;0;0;0;0;0;0;0;0;0;0;0;0;0;0;0;0;0;0;0;0;0;0;0;0;0;0;0;0;0;0;0;0;0;0;0;0;0;0;0;0;0;0;0;0;0;0;0;0;0;0;0;0;0;0;0;0;0;0;0;0;0;0;0;0;0;0;0;0;0;0;0;0;0;0;0;0;0;0;0;0;0;0;0;0;0;0;0;0;0;0;0;0;0;0;0;0;0;0;0;0;0;0;0;0;0;0;0;0;0;0;0;0;0;0;0;0;0;0;0;0;0;0;0;0;0;0;0;0;0;0;0;0;0;0;0;0;0;0;0;0;0;0;0;0;0;0;0;0;0;0;0;0;0;0;0;0;0;0;0;0;0;0;0;0;0;0;0;0;0;0;0;0;0;0;0;0;0;0;0;0;0;0;0;0;0;0;0;0;0;0;0;0;0;0;0;0;0;0;0;0;0;0;0;0;0;0;0;0;0;0;0;0;0;0;0;0;0;0;0;0;0;0;0;0;0;0;0;0;0;0;0;0;0;0;0;0;0;0;0;0;0;0;0;0;0;0;0;0;0;0;0;0;0;0;0;0;0;0;0;0;0;0;0;0;0;0;0;0;0;0;0;0;0;0;0;0;0;0;0;0;0;0;0;0;0;0;0;0;0;0;0;0;0;0;0;0;0;0;0;0;0;0;0;0;0;0;0;0;0;0;0;0;0;0;0;0;0;0;0;0;0;0;0;0;0;0;0;0;0;0;0;0;0;0;0;0;0;0;0;0;0;0;0;0;0;0;0;0;0;0;0;0;0;0;0;0;0;0;0;0;0;0;0;0;0;0;0;0;0;0;0;0;0;0;0;0;0;0;0;0;0;0;0;0;0;0;0;0;0;0;0;0;0;0;0;0;0;0;0;0;0;0;0;0;0;0;0;0;0;0;0;0;0;0;0;0;0;0;0;0;0;0;0;0;0;0;0;0;0;0;0;0;0;0;0;0;0;0;0;0;0;0;0;0;0;0;0;0;0;0;0;0;0;0;0;0;0;0;0;0;0;0;0;0;0;0;0;0;0;0;0;0;0;0;0;0;0;0;0;0;0;0;0;0;0;0;0;0;0;0;0;0;0;0;0;0;0;0;0;0;0;0;0;0;0;0;0;0;0;0;0;0;0;0;0;0;0;0;0;0;0;0;0;0;0;0;0;0;0;0;0;0;0;0;0;0;0;0;0;0;0;0;0;0;0;0;0;0;0;0;0;0;0;0;0;0;0;0;0;0;0;0;0;0;0;0;0;0;0;0;0;0;0;0;0;0;0;0;0;0;0;0;0;0;0;0;0;0;0;0;0;0;0;0;0;0;0;0;0;0;0;0;0;0;0;0;0;0;0;0;0;0;0;0;0;0;0;0;0;0;0;0;0;0;0;0;0;0;0;0;0;0;0;0;0;0;0;0;0;0;0;0;0;0;0;0;0;0;0;0;0;0;0;0;0;0;0;0;0;0;0;0;0;0;0;0;0;0;0;0;0;0;0;0;0;0;0;0;0;0;0;0;0;0;0;0;0;0;0;0;0;0;0;0;0;0;0;0;0;0;0;0;0;0;0;0;0;0;0;0;0;0;0;0;0;0;0;0;0;0;0;0;0;0;0;0;0;0;0;0;0;0;0;0;0;0;0;0;0;0;0;0;0;0;0;0;0;0;0;0;0;0;0;0;0;0;0;0;0;0;0;0;0;0;0;0;0;0;0;0;0;0;0;0;0;0;0;0;0;0;0;0;0;0;0;0;0;0;0;0;0;0;0;0;0;0;0;0;0;0;0;0;0;0;0;0;0;0;0;0;0;0;0;0;0;0;0;0;0;0;0;0;0;0;0;0;0;0;0;0;0;0;0;0;0;0;0;0;0;0;0;0;0;0;0;0;0;0;0;0;0;0;0;0;0;0;0;0;0;0;0;0;0;0;0;0;0;0;0;0;0;0;0;0;0;0;0;0;0;0;0;0;0;0;0;0;0;0;0;0;0;0;0;0;0;0;0;0;0;0;0;0;0;0;0;0;0;0;0;0;0;0;0;0;0;0;0;0;0;0;0;0;0;0;0;0;0;0;0;0;0;0;0;0;0;0;0;0;0;0;0;0;0;0;0;0;0;0;0;0;0;0;0;0;0;0;0;0;0;0;0;0;0;0;0;0;0;0;0;0;0;0;0;0;0;0;0;0;0;0;0;0;0;0;0;0;0;0;0;0;0;0;0;0;0;0;0;0;0;0;0;0;0;0;0;0;0;0;0;0;0;0;0;0;0;0;0;0;0;0;0;0;0;0;0;0;0;0;0;0;0;0;0;0;0;0;0;0;0;0;0;0;0;0;0;0;0;0;0;0;0;0;0;0;0;0;0;0;0;0;0;0;0;0;0;0;0;0;0;0;0;0;0;0;0;0;0;0;0;0;0;0;0;0;0;0;0;0;0;0;0;0;0;0;0;0;0;0;0;0;0;0;0;0;0;0;0;0;0;0;0;0;0;0;0;0;0;0;0;0;0;0;0;0;0;0;0;0;0;0;0;0;0;0;0;0;0;0;0;0;0;0;0;0;0;0;0;0;0;0;0;0;0;0;0;0;0;0;0;0;0;0;0;0;0;0;0;0;0;0;0;0;0;0;0;0;0;0;0;0;0;0;0;0;0;0;0;0;0;0;0;0;0;0;0;0;0;0;0;0;0;0;0;0;0;0;0;0;0;0;0;0;0;0;0;0;0;0;0;0;0;0;0;0;0;0;0;0;0;0;0;0;0;0;0;0;0;0;0;0;0;0;0;0;0;0;0;0;0;0;0;0;0;0;0;0;0;0;0;0;0;0;0;0;0;0;0;0;0;0;0;0;0;0;0;0;0;0;0;0;0;0;0;0;0;0;0;0;0;0;0;0;0;0;0;0;0;0;0;0;0;0;0;0;0;0;0;0;0;0;0;0;0;0;0;0;0;0;0;0;0;0;0;0;0;0;0;0;0;0;0;0;0;0;0;0;0;0;0;0;0;0;0;0;0;0;0;0;0;0;0;0;0;0;0;0;0;0;0;0;0;0;0;0;0;0;0;0;0;0;0;0;0;0;0;0;0;0;0;0;0;0;0;0;0;0;0;0;0;0;0;0;0;0;0;0;0;0;0;0;0;0;0;0;0;0;0;0;0;0;0;0;0;0;0;0;0;0;0;0;0;0;0;0;0;0;0;0;0;0;0;0;0;0;0;0;0;0;0;0;0;0;0;0;0;0;0;0;0;0;0;0;0;0;0;0;0;0;0;0;0;0;0;0;0;0;0;0;0;0;0;0;0;0;0;0;0;0;0;0;0;0;0;0;0;0;0;0;0;0;0;0;0;0;0;0;0;0;0;0;0;0;0;0;0;0;0;0;0;0;0;0;0;0;0;0;0;0;0;0;0;0;0;0;0;0;0;0;0;0;0;0;0;0;0;0;0;0;0;0;0;0;0;0;0;0;0;0;0;0;0;0;0;0;0;0;0;0;0;0;0;0;0;0;0;0;0;0;0;0;0;0;0;0;0;0;0;0;0;0;0;0;0;0;0;0;0;0;0;0;0;0;0;0;0;0;0;0;0;0;0;0;0;0;0;0;0;0;0;0;0;0;0;0;0;0;0;0;0;0;0;0;0;0;0;0;0;0;0;0;0;0;0;0;0;0;0;0;0;0;0;0;0;0;0;0;0;0;0;0;0;0;0;0;0;0;0;0;0;0;0;0;0;0;0;0;0;0;0;0;0;0;0;0;0;0;0;0;0;0;0;0;0;0;0;0;0;0;0;0;0;0;0;0;0;0;0;0;0;0;0;0;0;0;0;0;0;0;0;0;0;0;0;0;0;0;0;0;0;0;0;0;0;0;0;0;0;0;0;0;0;0;0;0;0;0;0;0;0;0;0;0;0;0;0;0;0;0;0;0;0;0;0;0;0;0;0;0;0;0;0;0;0;0;0;0;0;0;0;0;0;0;0;0;0;0;0;0;0;0;0;0;0;0;0;0;0;0;0;0;0;0;0;0;0;0;0;0;0;0;0;0;0;0;0;0;0;0;0;0;0;0;0;0;0;0;0;0;0;0;0;0;0;0;0;0;0;0;0;0;0;0;0;0;0;0;0;0;0;0;0;0;0;0;0;0;0;0;0;0;0;0;0;0;0;0;0;0;0;0;0;0;0;0;0;0;0;0;0;0;0;0;0;0;0;0;0;0;0;0;0;0;0;0;0;0;0;0;0;0;0;0;0;0;0;0;0;0;0;0;0;0;0;0;0;0;0;0;0;0;0;0;0;0;0;0;0;0;0;0;0;0;0;0;0;0;0;0;0;0;0;0;0;0;0;0;0;0;0;0;0;0;0;0;0;0;0;0;0;0;0;0;0;0;0;0;0;0;0;0;0;0;0;0;0;0;0;0;0;0;0;0;0;0;0;0;0;0;0;0;0;0;0;0;0;0;0;0;0;0;0;0;0;0;0;0;0;0;0;0;0;0;0;0;0;0;0;0;0;0;0;0;0;0;0;0;0;0;0;0;0;0;0;0;0;0;0;0;0;0;0;0;0;0;0;0;0;0;0;0;0;0;0;0;0;0;0;0;0;0;0;0;0;0;0;0;0;0;0;0;0;0;0;0;0;0;0;0;0;0;0;0;0;0;0;0;0;0;0;0;0;0;0;0;0;0;0;0;0;0;0;0;0;0;0;0;0;0;0;0;0;0;0;0;0;0;0;0;0;0;0;0;0;0;0;0;0;0;0;0;0;0;0;0;0;0;0;0;0;0;0;0;0;0;0;0;0;0;0;0;0;0;0;0;0;0;0;0;0;0;0;0;0;0;0;0;0;0;0;0;0;0;0;0;0;0;0;0;0;0;0;0;0;0;0;0;0;0;0;0;0;0;0;0;0;0;0;0;0;0;0;0;0;0;0;0;0;0;0;0;0;0;0;0;0;0;0;0;0;0;0;0;0;0;0;0;0;0;0;0;0;0;0;0;0;0;0;0;0;0;0;0;0;0;0;0;0;0;0;0;0;0;0;0;0;0;0;0;0;0;0;0;0;0;0;0;0;0;0;0;0;0;0;0;0;0;0;0;0;0;0;0;0;0;0;0;0;0;0;0;0;0;0;0;0;0;0;0;0;0;0;0;0;0;0;0;0;0;0;0;0;0;0;0;0;0;0;0;0;0;0;0;0;0;0;0;0;0;0;0;0;0;0;0;0;0;0;0;0;0;0;0;0;0;0;0;0;0;0;0;0;0;0;0;0;0;0;0;0;0;0;0;0;0;0;0;0;0;0;0;0;0;0;0;0;0;0;0;0;0;0;0;0;0;0;0;0;0;0;0;0;0;0;0;0;0;0;0;0;0;0;0;0;0;0;0;0;0;0;0;0;0;0;0;0;0;0;0;0;0;0;0;0;0;0;0;0;0;0;0;0;0;0;0;0;0;0;0;0;0;0;0;0;0;0;0;0;0;0;0;0;0;0;0;0;0;0;0;0;0;0;0;0;0;0;0;0;0;0;0;0;0;0;0;0;0;0;0;0;0;0;0;0;0;0;0;0;0;0;0;0;0;0;0;0;0;0;0;0;0;0;0;0;0;0;0;0;0;0;0;0;0;0;0;0;0;0;0;0;0;0;0;0;0;0;0;0;0;0;0;0;0;0;0;0;0;0;0;0;0;0;0;0;0;0;0;0;0;0;0;0;0;0;0;0;0;0;0;0;0;0;0;0;0;0;0;0;0;0;0;0;0;0;0;0;0;0;0;0;0;0;0;0;0;0;0;0;0;0;0;0;0;0;0;0;0;0;0;0;0;0;0;0;0;0;0;0;0;0;0;0;0;0;0;0;0;0;0;0;0;0;0;0;0;0;0;0;0;0;0;0;0;0;0;0;0;0;0;0;0;0;0;0;0;0;0;0;0;0;0;0;0;0;0;0;0;0;0;0;0;0;0;0;0;0;0;0;0;0;0;0;0;0;0;0;0;0;0;0;0;0;0;0;0;0;0;0;0;0;0;0;0;0;0;0;0;0;0;0;0;0;0;0;0;0;0;0;0;0;0;0;0;0;0;0;0;0;0;0;0;0;0;0;0;0;0;0;0;0;0;0;0;0;0;0;0;0;0;0;0;0;0;0;0;0;0;0;0;0;0;0;0;0;0;0;0;0;0;0;0;0;0;0;0;0;0;0;0;0;0;0;0;0;0;0;0;0;0;0;0;0;0;0;0;0;0;0;0;0;0;0;0;0;0;0;0;0;0;0;0;0;0;0;0;0;0;0;0;0;0;0;0;0;0;0;0;0;0;0;0;0;0;0;0;0;0;0;0;0;0;0;0;0;0;0;0;0;0;0;0;0;0;0;0;0;0;0;0;0;0;0;0;0;0;0;0;0;0;0;0;0;0;0;0;0;0;0;0;0;0;0;0;0;0;0;0;0;0;0;0;0;0;0;0;0;0;0;0;0;0;0;0;0;0;0;0;0;0;0;0;0;0;0;0;0;0;0;0;0;0;0;0;0;0;0;0;0;0;0;0;0;0;0;0;0;0;0;0;0;0;0;0;0;0;0;0;0;0;0;0;0;0;0;0;0;0;0;0;0;0;0;0;0;0;0;0;0;0;0;0;0;0;0;0;0;0;0;0;0;0;0;0;0;0;0;0;0;0;0;0;0;0;0;0;0;0;0;0;0;0;0;0;0;0;0;0;0;0;0;0;0;0;0;0;0;0;0;0;0;0;0;0;0;0;0;0;0;0;0;0;0;0;0;0;0;0;0;0;0;0;0;0;0;0;0;0;0;0;0;0;0;0;0;0;0;0;0;0;0;0;0;0;0;0;0;0;0;0;0;0;0;0;0;0;0;0;0;0;0;0;0;0;0;0;0;0;0;0;0;0;0;0;0;0;0;0;0;0;0;0;0;0;0;0;0;0;0;0;0;0;0;0;0;0;0;0;0;0;0;0;0;0;0;0;0;0;0;0;0;0;0;0;0;0;0;0;0;0;0;0;0;0;0;0;0;0;0;0;0;0;0;0;0;0;0;0;0;0;0;0;0;0;0;0;0;0;0;0;0;0;0;0;0;0;0;0;0;0;0;0;0;0;0;0;0;0;0;0;0;0;0;0;0;0;0;0;0;0;0;0;0;0;0;0;0;0;0;0;0;0;0;0;0;0;0;0;0;0;0;0;0;0;0;0;0;0;0;0;0;0;0;0;0;0;0;0;0;0;0;0;0;0;0;0;0;0;0;0;0;0;0;0;0;0;0;0;0;0;0;0;0;0;0;0;0;0;0;0;0;0;0;0;0;0;0;0;0;0;0;0;0;0;0;0;0;0;0;0;0;0;0;0;0;0;0;0;0;0;0;0;0;0;0;0;0;0;0;0;0;0;0;0;0;0;0;0;0;0;0;0;0;0;0;0;0;0;0;0;0;0;0;0;0;0;0;0;0;0;0;0;0;0;0;0;0;0;0;0;0;0;0;0;0;0;0;0;0;0;0;0;0;0;0;0;0;0;0;0;0;0;0;0;0;0;0;0;0;0;0;0;0;0;0;0;0;0;0;0;0;0;0;0;0;0;0;0;0;0;0;0;0;0;0;0;0;0;0;0;0;0;0;0;0;0;0;0;0;0;0;0;0;0;0;0;0;0;0;0;0;0;0;0;0;0;0;0;0;0;0;0;0;0;0;0;0;0;0;0;0;0;0;0;0;0;0;0;0;0;0;0;0;0;0;0;0;0;0;0;0;0;0;0;0;0;0;0;0;0;0;0;0;0;0;0;0;0;0;0;0;0;0;0;0;0;0;0;0;0;0;0;0;0;0;0;0;0;0;0;0;0;0;0;0;0;0;0;0;0;0;0;0;0;0;0;0;0;0;0;0;0;0;0;0;0;0;0;0;0;0;0;0;0;0;0;0;0;0;0;0;0;0;0;0;0;0;0;0;0;0;0;0;0;0;0;0;0;0;0;0;0;0;0;0;0;0;0;0;0;0;0;0;0;0;0;0;0;0;0;0;0;0;0;0;0;0;0;0;0;0;0;0;0;0;0;0;0;0;0;0;0;0;0;0;0;0;0;0;0;0;0;0;0;0;0;0;0;0;0;0;0;0;0;0;0;0;0;0;0;0;0;0;0;0;0;0;0;0;0;0;0;0;0;0;0;0;0;0;0;0;0;0;0;0;0;0;0;0;0;0;0;0;0;0;0;0;0;0;0;0;0;0;0;0;0;0;0;0;0;0;0;0;0;0;0;0;0;0;0;0;0;0;0;0;0;0;0;0;0;0;0;0;0;0;0;0;0;0;0;0;0;0;0;0;0;0;0;0;0;0;0;0;0;0;0;0;0;0;0;0;0;0;0;0;0;0;0;0;0;0;0;0;0;0;0;0;0;0;0;0;0;0;0;0;0;0;0;0;0;0;0;0;0;0;0;0;0;0;0;0;0;0;0;0;0;0;0;0;0;0;0;0;0;0;0;0;0;0;0;0;0;0;0;0;0;0;0;0;0;0;0;0;0;0;0;0;0;0;0;0;0;0;0;0;0;0;0;0;0;0;0;0;0;0;0;0;0;0;0;0;0;0;0;0;0;0;0;0;0;0;0;0;0;0;0;0;0;0;0;0;0;0;0;0;0;0;0;0;0;0;0;0;0;0;0;0;0;0;0;0;0;0;0;0;0;0;0;0;0;0;0;0;0;0;0;0;0;0;0;0;0;0;0;0;0;0;0;0;0;0;0;0;0;0;0;0;0;0;0;0;0;0;0;0;0;0;0;0;0;0;0;0;0;0;0;0;0;0;0;0;0;0;0;0;0;0;0;0;0;0;0;0;0;0;0;0;0;0;0;0;0;0;0;0;0;0;0;0;0;0;0;0;0;0;0;0;0;0;0;0;0;0;0;0;0;0;0;0;0;0;0;0;0;0;0;0;0;0;0;0;0;0;0;0;0;0;0;0;0;0;0;0;0;0;0;0;0;0;0;0;0;0;0;0;0;0;0;0;0;0;0;0;0;0;0;0;0;0;0;0;0;0;0;0;0;0;0;0;0;0;0;0;0;0;0;0;0;0;0;0;0;0;0;0;0;0;0;0;0;0;0;0;0;0;0;0;0;0;0;0;0;0;0;0;0;0;0;0;0;0;0;0;0;0;0;0;0;0;0;0;0;0;0;0;0;0;0;0;0;0;0;0;0;0;0;0;0;0;0;0;0;0;0;0;0;0;0;0;0;0;0;0;0;0;0;0;0;0;0;0;0;0;0;0;0;0;0;0;0;0;0;0;0;0;0;0;0;0;0;0;0;0;0;0;0;0;0;0;0;0;0;0;0;0;0;0;0;0;0;0;0;0;0;0;0;0;0;0;0;0;0;0;0;0;0;0;0;
0;0;0;0;0;0;0;0;0;0;0;0;0;0;0;0;0;0;0;0;0;0;0;0;0;0;0;0;0;0;0;0;0;0;0;0;0;0;0;0;0;0;0;0;0;0;0;0;0;0;0;0;0;0;0;0;0;0;0;0;0;0;0;0;0;0;0;0;0;0;0;0;0;0;0;0;0;0;0;0;0;0;0;0;0;0;0;0;0;0;0;0;0;0;0;0;0;0;0;0;0;0;0;0;0;0;0;0;0;0;0;0;0;0;0;0;0;0;0;0;0;0;0;0;0;0;0;0;0;0;0;0;0;0;0;0;0;0;0;0;0;0;0;0;0;0;0;0;0;0;0;0;0;0;0;0;0;0;0;0;0;0;0;0;0;0;0;0;0;0;0;0;0;0;0;0;0;0;0;0;0;0;0;0;0;0;0;0;0;0;0;0;0;0;0;0;0;0;0;0;0;0;0;0;0;0;0;0;0;0;0;0;0;0;0;0;0;0;0;0;0;0;0;0;0;0;0;0;0;0;0;0;0;0;0;0;0;0;0;0;0;0;0;0;0;0;0;0;0;0;0;0;0;0;0;0;0;0;0;0;0;0;0;0;0;0;0;0;0;0;0;0;0;0;0;0;0;0;0;0;0;0;0;0;0;0;0;0;0;0;0;0;0;0;0;0;0;0;0;0;0;0;0;0;0;0;0;0;0;0;0;0;0;0;0;0;0;0;0;0;0;0;0;0;0;0;0;0;0;0;0;0;0;0;0;0;0;0;0;0;0;0;0;0;0;0;0;0;0;0;0;0;0;0;0;0;0;0;0;0;0;0;0;0;0;0;0;0;0;0;0;0;0;0;0;0;0;0;0;0;0;0;0;0;0;0;0;0;0;0;0;0;0;0;0;0;0;0;0;0;0;0;0;0;0;0;0;0;0;0;0;0;0;0;0;0;0;0;0;0;0;0;0;0;0;0;0;0;0;0;0;0;0;0;0;0;0;0;0;0;0;0;0;0;0;0;0;0;0;0;0;0;0;0;0;0;0;0;0;0;0;0;0;0;0;0;0;0;0;0;0;0;0;0;0;0;0;0;0;0;0;0;0;0;0;0;0;0;0;0;0;0;0;0;0;0;0;0;0;0;0;0;0;0;0;0;0;0;0;0;0;0;0;0;0;0;0;0;0;0;0;0;0;0;0;0;0;0;0;0;0;0;0;0;0;0;0;0;0;0;0;0;0;0;0;0;0;0;0;0;0;0;0;0;0;0;0;0;0;0;0;0;0;0;0;0;0;0;0;0;0;0;0;0;0;0;0;0;0;0;0;0;0;0;0;0;0;0;0;0;0;0;0;0;0;0;0;0;0;0;0;0;0;0;0;0;0;0;0;0;0;0;0;0;0;0;0;0;0;0;0;0;0;0;0;0;0;0;0;0;0;0;0;0;0;0;0;0;0;0;0;0;0;0;0;0;0;0;0;0;0;0;0;0;0;0;0;0;0;0;0;0;0;0;0;0;0;0;0;0;0;0;0;0;0;0;0;0;0;0;0;0;0;0;0;0;0;0;0;0;0;0;0;0;0;0;0;0;0;0;0;0;0;0;0;0;0;0;0;0;0;0;0;0;0;0;0;0;0;0;0;0;0;0;0;0;0;0;0;0;0;0;0;0;0;0;0;0;0;0;0;0;0;0;0;0;0;0;0;0;0;0;0;0;0;0;0;0;0;0;0;0;0;0;0;0;0;0;0;0;0;0;0;0;0;0;0;0;0;0;0;0;0;0;0;0;0;0;0;0;0;0;0;0;0;0;0;0;0;0;0;0;0;0;0;0;0;0;0;0;0;0;0;0;0;0;0;0;0;0;0;0;0;0;0;0;0;0;0;0;0;0;0;0;0;0;0;0;0;0;0;0;0;0;0;0;0;0;0;0;0;0;0;0;0;0;0;0;0;0;0;0;0;0;0;0;0;0;0;0;0;0;0;0;0;0;0;0;0;0;0;0;0;0;0;0;0;0;0;0;0;0;0;0;0;0;0;0;0;0;0;0;0;0;0;0;0;0;0;0;0;0;0;0;0;0;0;0;0;0;0;0;0;0;0;0;0;0;0;0;0;0;0;0;0;0;0;0;0;0;0;0;0;0;0;0;0;0;0;0;0;0;0;0;0;0;0;0;0;0;0;0;0;0;0;0;0;0;0;0;0;0;0;0;0;0;0;0;0;0;0;0;0;0;0;0;0;0;0;0;0;0;0;0;0;0;0;0;0;0;0;0;0;0;0;0;0;0;0;0;0;0;0;0;0;0;0;0;0;0;0;0;0;0;0;0;0;0;0;0;0;0;0;0;0;0;0;0;0;0;0;0;0;0;0;0;0;0;0;0;0;0;0;0;0;0;0;0;0;0;0;0;0;0;0;0;0;0;0;0;0;0;0;0;0;0;0;0;0;0;0;0;0;0;0;0;0;0;0;0;0;0;0;0;0;0;0;0;0;0;0;0;0;0;0;0;0;0;0;0;0;0;0;0;0;0;0;0;0;0;0;0;0;0;0;0;0;0;0;0;0;0;0;0;0;0;0;0;0;0;0;0;0;0;0;0;0;0;0;0;0;0;0;0;0;0;0;0;0;0;0;0;0;0;0;0;0;0;0;0;0;0;0;0;0;0;0;0;0;0;0;0;0;0;0;0;0;0;0;0
aux_par | Aux heater boiler parasitic | 0.023 | 0.023
aux_par_0 |  | 0.483 | 0.483
aux_par_1 |  | 0.571 | 0.571
aux_par_2 |  | 0 | 0
aux_par_f |  | 1 | 1
azimuth | Collector azimuth | 0 | 0
bop_par | Balance of plant parasitic | 0.0015 | 0.0015
bop_par_0 |  | 0 | 0
bop_par_1 |  | 0.483 | 0.483
bop_par_2 |  | 0 | 0
bop_par_f |  | 1 | 1
c_construction_cost | Annual cost during construction | 100 | 100
c_construction_duration | Construction period | 0 | 0
c_construction_interest | Nominal construction interest rate | 3.5 | 3.5
c_debt_percent | Project term debt | 100 | 100
c_depreciation_schedule | Depreciation schedule | 20;32;19.2;11.52;11.52;5.76 | 20;32;19.2;11.52;11.52;5.76
c_equity_return | Internal rate of return (nominal) | 5 | 5
c_inflation | Inflation rate | 2.5 | 2.5
c_lifetime | Analysis period | 20 | 20
c_nominal_interest_rate | Nominal debt interest rate | 4 | 4
c_tax_rate | Effective tax rate | 19 | 19
calc_design_pipe_vals | Calculate temps and pressures at design conditions for runners and headers | 1 | 1
cold_tank_Thtr | Cold tank heater temperature set point | 260 | 260
cold_tank_max_heat | Cold tank heater capacity | 0.5 | 0.5
collector_library | Collector library | FLABEG Ultimate Trough RP6 (with 89-mm OD receiver for oil HTF) | FLABEG Ultimate Trough RP6 (with 89-mm OD receiver for oil HTF)
combo_FieldConfig | Number of field subsections | 6 | 8
combo_feather | Allow partial defocusing | Sequenced | Sequenced
combo_htf_type | Field HTF fluid | Hitec Solar Salt | Hitec Solar Salt
csp.pt.tes.heater_eff | Tank heater efficiency | 0.99 | 0.99
csp_dtr_hce_absorber_material_1 | Absorber material type | 304L | 304L
csp_dtr_hce_absorber_material_2 | Absorber material type | 304L | 304L
csp_dtr_hce_absorber_material_3 | Absorber material type | 304L | 304L
csp_dtr_hce_absorber_material_4 | Absorber material type | 304L | 304L
csp_dtr_hce_diam_absorber_inner_1 | Absorber tube inner diameter | 0.076 | 0.076
csp_dtr_hce_diam_absorber_inner_2 | Absorber tube inner diameter | 0.076 | 0.076
csp_dtr_hce_diam_absorber_inner_3 | Absorber tube inner diameter | 0.076 | 0.076
csp_dtr_hce_diam_absorber_inner_4 | Absorber tube inner diameter | 0.076 | 0.076
csp_dtr_hce_diam_absorber_outer_1 | Absorber tube outer diameter | 0.08 | 0.08
csp_dtr_hce_diam_absorber_outer_2 | Absorber tube outer diameter | 0.08 | 0.08
csp_dtr_hce_diam_absorber_outer_3 | Absorber tube outer diameter | 0.08 | 0.08
csp_dtr_hce_diam_absorber_outer_4 | Absorber tube outer diameter | 0.08 | 0.08
csp_dtr_hce_diam_absorber_plug_1 | Absorber flow plug diameter | 0 | 0
csp_dtr_hce_diam_absorber_plug_2 | Absorber flow plug diameter | 0 | 0
csp_dtr_hce_diam_absorber_plug_3 | Absorber flow plug diameter | 0 | 0
csp_dtr_hce_diam_absorber_plug_4 | Absorber flow plug diameter | 0 | 0
csp_dtr_hce_diam_envelope_inner_1 | Glass envelope inner diameter | 0.115 | 0.115
csp_dtr_hce_diam_envelope_inner_2 | Glass envelope inner diameter | 0.115 | 0.115
csp_dtr_hce_diam_envelope_inner_3 | Glass envelope inner diameter | 0.115 | 0.115
csp_dtr_hce_diam_envelope_inner_4 | Glass envelope inner diameter | 0.115 | 0.115
csp_dtr_hce_diam_envelope_outer_1 | Glass envelope outer diameter | 0.12 | 0.12
csp_dtr_hce_diam_envelope_outer_2 | Glass envelope outer diameter | 0.12 | 0.12
csp_dtr_hce_diam_envelope_outer_3 | Glass envelope outer diameter | 0.12 | 0.12
csp_dtr_hce_diam_envelope_outer_4 | Glass envelope outer diameter | 0.12 | 0.12
csp_dtr_hce_flow_type_1 | Absorber flow pattern | Tube flow | Tube flow
csp_dtr_hce_flow_type_2 | Absorber flow pattern | Tube flow | Tube flow
csp_dtr_hce_flow_type_3 | Absorber flow pattern | Tube flow | Tube flow
csp_dtr_hce_flow_type_4 | Absorber flow pattern | Tube flow | Tube flow
csp_dtr_hce_inner_roughness_1 | Internal surface roughness | 4.5e-05 | 4.5e-05
csp_dtr_hce_inner_roughness_2 | Internal surface roughness | 4.5e-05 | 4.5e-05
csp_dtr_hce_inner_roughness_3 | Internal surface roughness | 4.5e-05 | 4.5e-05
csp_dtr_hce_inner_roughness_4 | Internal surface roughness | 4.5e-05 | 4.5e-05
csp_dtr_hce_notify_text_1 | Receiver name from library | Schott PTR80 | Schott PTR80
csp_dtr_hce_notify_text_2 | Receiver name from library | Schott PTR80 | Schott PTR80
csp_dtr_hce_notify_text_3 | Receiver name from library | Schott PTR80 | Schott PTR80
csp_dtr_hce_notify_text_4 | Receiver name from library | Schott PTR80 | Schott PTR80
csp_dtr_hce_var1_abs_abs_1 | Variation 1 Absorber Absorptance | 0.963 | 0.963
csp_dtr_hce_var1_abs_abs_2 | Variation 1 Absorber Absorptance | 0.963 | 0.963
csp_dtr_hce_var1_abs_abs_3 | Variation 1 Absorber Absorptance | 0.963 | 0.963
csp_dtr_hce_var1_abs_abs_4 | Variation 1 Absorber Absorptance | 0.963 | 0.963
csp_dtr_hce_var1_annulus_pressure_1 | Variation 1 Annulus Pressure | 0.0001 | 0.0001
csp_dtr_hce_var1_annulus_pressure_2 | Variation 1 Annulus Pressure | 0.0001 | 0.0001
csp_dtr_hce_var1_annulus_pressure_3 | Variation 1 Annulus Pressure | 0.0001 | 0.0001
csp_dtr_hce_var1_annulus_pressure_4 | Variation 1 Annulus Pressure | 0.0001 | 0.0001
csp_dtr_hce_var1_bellows_shadowing_1 | Variation 1 Bellows Shadowing | 0.935 | 0.935
csp_dtr_hce_var1_bellows_shadowing_2 | Variation 1 Bellows Shadowing | 0.935 | 0.935
csp_dtr_hce_var1_bellows_shadowing_3 | Variation 1 Bellows Shadowing | 0.935 | 0.935
csp_dtr_hce_var1_bellows_shadowing_4 | Variation 1 Bellows Shadowing | 0.935 | 0.935
csp_dtr_hce_var1_broken_glass_1 | Variation 1 Broken Glass | 0 | 0
csp_dtr_hce_var1_broken_glass_2 | Variation 1 Broken Glass | 0 | 0
csp_dtr_hce_var1_broken_glass_3 | Variation 1 Broken Glass | 0 | 0
csp_dtr_hce_var1_broken_glass_4 | Variation 1 Broken Glass | 0 | 0
csp_dtr_hce_var1_env_abs_1 | Variation 1 Envelope Absorptance | 0.02 | 0.02
csp_dtr_hce_var1_env_abs_2 | Variation 1 Envelope Absorptance | 0.02 | 0.02
csp_dtr_hce_var1_env_abs_3 | Variation 1 Envelope Absorptance | 0.02 | 0.02
csp_dtr_hce_var1_env_abs_4 | Variation 1 Envelope Absorptance | 0.02 | 0.02
csp_dtr_hce_var1_env_emis_1 | Variation 1 Envelope Emittance | 0.86 | 0.86
csp_dtr_hce_var1_env_emis_2 | Variation 1 Envelope Emittance | 0.86 | 0.86
csp_dtr_hce_var1_env_emis_3 | Variation 1 Envelope Emittance | 0.86 | 0.86
csp_dtr_hce_var1_env_emis_4 | Variation 1 Envelope Emittance | 0.86 | 0.86
csp_dtr_hce_var1_env_trans_1 | Variation 1 Envelope Transmittance | 0.964 | 0.964
csp_dtr_hce_var1_env_trans_2 | Variation 1 Envelope Transmittance | 0.964 | 0.964
csp_dtr_hce_var1_env_trans_3 | Variation 1 Envelope Transmittance | 0.964 | 0.964
csp_dtr_hce_var1_env_trans_4 | Variation 1 Envelope Transmittance | 0.964 | 0.964
csp_dtr_hce_var1_field_fraction_1 | Variation 1 Field Fraction | 1 | 1
csp_dtr_hce_var1_field_fraction_2 | Variation 1 Field Fraction | 1 | 1
csp_dtr_hce_var1_field_fraction_3 | Variation 1 Field Fraction | 1 | 1
csp_dtr_hce_var1_field_fraction_4 | Variation 1 Field Fraction | 1 | 1
csp_dtr_hce_var1_gas_type_1 | Variation 1 Gas Type | Hydrogen | Hydrogen
csp_dtr_hce_var1_gas_type_2 | Variation 1 Gas Type | Hydrogen | Hydrogen
csp_dtr_hce_var1_gas_type_3 | Variation 1 Gas Type | Hydrogen | Hydrogen
csp_dtr_hce_var1_gas_type_4 | Variation 1 Gas Type | Hydrogen | Hydrogen
csp_dtr_hce_var1_hce_dirt_1 | Variation 1 Dirt on receiver | 0.98 | 0.98
csp_dtr_hce_var1_hce_dirt_2 | Variation 1 Dirt on receiver | 0.98 | 0.98
csp_dtr_hce_var1_hce_dirt_3 | Variation 1 Dirt on receiver | 0.98 | 0.98
csp_dtr_hce_var1_hce_dirt_4 | Variation 1 Dirt on receiver | 0.98 | 0.98
csp_dtr_hce_var1_rated_heat_loss_1 | Variation 1 Rated Heat Loss | 310 | 310
csp_dtr_hce_var1_rated_heat_loss_2 | Variation 1 Rated Heat Loss | 190 | 190
csp_dtr_hce_var1_rated_heat_loss_3 | Variation 1 Rated Heat Loss | 190 | 190
csp_dtr_hce_var1_rated_heat_loss_4 | Variation 1 Rated Heat Loss | 190 | 190
csp_dtr_hce_var2_abs_abs_1 | Variation 2 Absorber Absorptance | 0.963 | 0.963
csp_dtr_hce_var2_abs_abs_2 | Variation 2 Absorber Absorptance | 0.963 | 0.963
csp_dtr_hce_var2_abs_abs_3 | Variation 2 Absorber Absorptance | 0.963 | 0.963
csp_dtr_hce_var2_abs_abs_4 | Variation 2 Absorber Absorptance | 0.963 | 0.963
csp_dtr_hce_var2_annulus_pressure_1 | Variation 2 Annulus Pressure | 750 | 750
csp_dtr_hce_var2_annulus_pressure_2 | Variation 2 Annulus Pressure | 750 | 750
csp_dtr_hce_var2_annulus_pressure_3 | Variation 2 Annulus Pressure | 750 | 750
csp_dtr_hce_var2_annulus_pressure_4 | Variation 2 Annulus Pressure | 750 | 750
csp_dtr_hce_var2_bellows_shadowing_1 | Variation 2 Bellows Shadowing | 0.935 | 0.935
csp_dtr_hce_var2_bellows_shadowing_2 | Variation 2 Bellows Shadowing | 0.935 | 0.935
csp_dtr_hce_var2_bellows_shadowing_3 | Variation 2 Bellows Shadowing | 0.935 | 0.935
csp_dtr_hce_var2_bellows_shadowing_4 | Variation 2 Bellows Shadowing | 0.935 | 0.935
csp_dtr_hce_var2_broken_glass_1 | Variation 2 Broken Glass | 0 | 0
csp_dtr_hce_var2_broken_glass_2 | Variation 2 Broken Glass | 0 | 0
csp_dtr_hce_var2_broken_glass_3 | Variation 2 Broken Glass | 0 | 0
csp_dtr_hce_var2_broken_glass_4 | Variation 2 Broken Glass | 0 | 0
csp_dtr_hce_var2_env_abs_1 | Variation 2 Envelope Absorptance | 0.02 | 0.02
csp_dtr_hce_var2_env_abs_2 | Variation 2 Envelope Absorptance | 0.02 | 0.02
csp_dtr_hce_var2_env_abs_3 | Variation 2 Envelope Absorptance | 0.02 | 0.02
csp_dtr_hce_var2_env_abs_4 | Variation 2 Envelope Absorptance | 0.02 | 0.02
csp_dtr_hce_var2_env_emis_1 | Variation 2 Envelope Emittance | 0.86 | 0.86
csp_dtr_hce_var2_env_emis_2 | Variation 2 Envelope Emittance | 0.86 | 0.86
csp_dtr_hce_var2_env_emis_3 | Variation 2 Envelope Emittance | 0.86 | 0.86
csp_dtr_hce_var2_env_emis_4 | Variation 2 Envelope Emittance | 0.86 | 0.86
csp_dtr_hce_var2_env_trans_1 | Variation 2 Envelope Transmittance | 0.964 | 0.964
csp_dtr_hce_var2_env_trans_2 | Variation 2 Envelope Transmittance | 0.964 | 0.964
csp_dtr_hce_var2_env_trans_3 | Variation 2 Envelope Transmittance | 0.964 | 0.964
csp_dtr_hce_var2_env_trans_4 | Variation 2 Envelope Transmittance | 0.964 | 0.964
csp_dtr_hce_var2_field_fraction_1 | Variation 2 Field Fraction | 0 | 0
csp_dtr_hce_var2_field_fraction_2 | Variation 2 Field Fraction | 0 | 0
csp_dtr_hce_var2_field_fraction_3 | Variation 2 Field Fraction | 0 | 0
csp_dtr_hce_var2_field_fraction_4 | Variation 2 Field Fraction | 0 | 0
csp_dtr_hce_var2_gas_type_1 | Variation 2 Gas Type | Air | Air
csp_dtr_hce_var2_gas_type_2 | Variation 2 Gas Type | Air | Air
csp_dtr_hce_var2_gas_type_3 | Variation 2 Gas Type | Air | Air
csp_dtr_hce_var2_gas_type_4 | Variation 2 Gas Type | Air | Air
csp_dtr_hce_var2_hce_dirt_1 | Variation 2 Dirt on receiver | 0.98 | 0.98
csp_dtr_hce_var2_hce_dirt_2 | Variation 2 Dirt on receiver | 0.98 | 0.98
csp_dtr_hce_var2_hce_dirt_3 | Variation 2 Dirt on receiver | 0.98 | 0.98
csp_dtr_hce_var2_hce_dirt_4 | Variation 2 Dirt on receiver | 0.98 | 0.98
csp_dtr_hce_var2_rated_heat_loss_1 | Variation 2 Rated Heat Loss | 590 | 590
csp_dtr_hce_var2_rated_heat_loss_2 | Variation 2 Rated Heat Loss | 1270 | 1270
csp_dtr_hce_var2_rated_heat_loss_3 | Variation 2 Rated Heat Loss | 1270 | 1270
csp_dtr_hce_var2_rated_heat_loss_4 | Variation 2 Rated Heat Loss | 1270 | 1270
csp_dtr_hce_var3_abs_abs_1 | Variation 3 Absorber Absorption | 0.8 | 0.8
csp_dtr_hce_var3_abs_abs_2 | Variation 3 Absorber Absorption | 0.8 | 0.8
csp_dtr_hce_var3_abs_abs_3 | Variation 3 Absorber Absorption | 0.8 | 0.8
csp_dtr_hce_var3_abs_abs_4 | Variation 3 Absorber Absorption | 0.8 | 0.8
csp_dtr_hce_var3_annulus_pressure_1 | Variation 3 Annulus Pressure | 750 | 750
csp_dtr_hce_var3_annulus_pressure_2 | Variation 3 Annulus Pressure | 750 | 750
csp_dtr_hce_var3_annulus_pressure_3 | Variation 3 Annulus Pressure | 750 | 750
csp_dtr_hce_var3_annulus_pressure_4 | Variation 3 Annulus Pressure | 750 | 750
csp_dtr_hce_var3_bellows_shadowing_1 | Variation 3 Bellows Shadowing | 0.935 | 0.935
csp_dtr_hce_var3_bellows_shadowing_2 | Variation 3 Bellows Shadowing | 0.935 | 0.935
csp_dtr_hce_var3_bellows_shadowing_3 | Variation 3 Bellows Shadowing | 0.935 | 0.935
csp_dtr_hce_var3_bellows_shadowing_4 | Variation 3 Bellows Shadowing | 0.935 | 0.935
csp_dtr_hce_var3_broken_glass_1 | Variation 3 Broken Glass | 1 | 1
csp_dtr_hce_var3_broken_glass_2 | Variation 3 Broken Glass | 1 | 1
csp_dtr_hce_var3_broken_glass_3 | Variation 3 Broken Glass | 1 | 1
csp_dtr_hce_var3_broken_glass_4 | Variation 3 Broken Glass | 1 | 1
csp_dtr_hce_var3_env_abs_1 | Variation 3 Envelope Absorptance | 0 | 0
csp_dtr_hce_var3_env_abs_2 | Variation 3 Envelope Absorptance | 0 | 0
csp_dtr_hce_var3_env_abs_3 | Variation 3 Envelope Absorptance | 0 | 0
csp_dtr_hce_var3_env_abs_4 | Variation 3 Envelope Absorptance | 0 | 0
csp_dtr_hce_var3_env_emis_1 | Variation 3 Envelope Emittance | 1 | 1
csp_dtr_hce_var3_env_emis_2 | Variation 3 Envelope Emittance | 1 | 1
csp_dtr_hce_var3_env_emis_3 | Variation 3 Envelope Emittance | 1 | 1
csp_dtr_hce_var3_env_emis_4 | Variation 3 Envelope Emittance | 1 | 1
csp_dtr_hce_var3_env_trans_1 | Variation 3 Envelope Transmittance | 1 | 1
csp_dtr_hce_var3_env_trans_2 | Variation 3 Envelope Transmittance | 1 | 1
csp_dtr_hce_var3_env_trans_3 | Variation 3 Envelope Transmittance | 1 | 1
csp_dtr_hce_var3_env_trans_4 | Variation 3 Envelope Transmittance | 1 | 1
csp_dtr_hce_var3_field_fraction_1 | Variation 3 Field Fraction | 0 | 0
csp_dtr_hce_var3_field_fraction_2 | Variation 3 Field Fraction | 0 | 0
csp_dtr_hce_var3_field_fraction_3 | Variation 3 Field Fraction | 0 | 0
csp_dtr_hce_var3_field_fraction_4 | Variation 3 Field Fraction | 0 | 0
csp_dtr_hce_var3_gas_type_1 | Variation 3 Gas Type | Hydrogen | Hydrogen
csp_dtr_hce_var3_gas_type_2 | Variation 3 Gas Type | Air | Air
csp_dtr_hce_var3_gas_type_3 | Variation 3 Gas Type | Air | Air
csp_dtr_hce_var3_gas_type_4 | Variation 3 Gas Type | Air | Air
csp_dtr_hce_var3_hce_dirt_1 | Variation 3 Dirt on receiver | 1 | 1
csp_dtr_hce_var3_hce_dirt_2 | Variation 3 Dirt on receiver | 1 | 1
csp_dtr_hce_var3_hce_dirt_3 | Variation 3 Dirt on receiver | 1 | 1
csp_dtr_hce_var3_hce_dirt_4 | Variation 3 Dirt on receiver | 1 | 1
csp_dtr_hce_var3_rated_heat_loss_1 | Variation 3 Rated Heat Loss | 4518 | 4518
csp_dtr_hce_var3_rated_heat_loss_2 | Variation 3 Rated Heat Loss | 1500 | 1500
csp_dtr_hce_var3_rated_heat_loss_3 | Variation 3 Rated Heat Loss | 1500 | 1500
csp_dtr_hce_var3_rated_heat_loss_4 | Variation 3 Rated Heat Loss | 1500 | 1500
csp_dtr_hce_var4_abs_abs_1 | Variation 4 Absorber Absorptance | 0 | 0
csp_dtr_hce_var4_abs_abs_2 | Variation 4 Absorber Absorptance | 0 | 0
csp_dtr_hce_var4_abs_abs_3 | Variation 4 Absorber Absorptance | 0 | 0
csp_dtr_hce_var4_abs_abs_4 | Variation 4 Absorber Absorptance | 0 | 0
csp_dtr_hce_var4_annulus_pressure_1 | Variation 4 Annulus Pressure | 0 | 0
csp_dtr_hce_var4_annulus_pressure_2 | Variation 4 Annulus Pressure | 0 | 0
csp_dtr_hce_var4_annulus_pressure_3 | Variation 4 Annulus Pressure | 0 | 0
csp_dtr_hce_var4_annulus_pressure_4 | Variation 4 Annulus Pressure | 0 | 0
csp_dtr_hce_var4_bellows_shadowing_1 | Variation 4 Bellows Shadowing | 0.963 | 0.963
csp_dtr_hce_var4_bellows_shadowing_2 | Variation 4 Bellows Shadowing | 0.963 | 0.963
csp_dtr_hce_var4_bellows_shadowing_3 | Variation 4 Bellows Shadowing | 0.963 | 0.963
csp_dtr_hce_var4_bellows_shadowing_4 | Variation 4 Bellows Shadowing | 0.963 | 0.963
csp_dtr_hce_var4_broken_glass_1 | Variation 4 Broken Glass | 0 | 0
csp_dtr_hce_var4_broken_glass_2 | Variation 4 Broken Glass | 0 | 0
csp_dtr_hce_var4_broken_glass_3 | Variation 4 Broken Glass | 0 | 0
csp_dtr_hce_var4_broken_glass_4 | Variation 4 Broken Glass | 0 | 0
csp_dtr_hce_var4_env_abs_1 | Variation 4 Envelope Absorptance | 0 | 0
csp_dtr_hce_var4_env_abs_2 | Variation 4 Envelope Absorptance | 0 | 0
csp_dtr_hce_var4_env_abs_3 | Variation 4 Envelope Absorptance | 0 | 0
csp_dtr_hce_var4_env_abs_4 | Variation 4 Envelope Absorptance | 0 | 0
csp_dtr_hce_var4_env_emis_1 | Variation 4 Envelope Emittance | 0 | 0
csp_dtr_hce_var4_env_emis_2 | Variation 4 Envelope Emittance | 0 | 0
csp_dtr_hce_var4_env_emis_3 | Variation 4 Envelope Emittance | 0 | 0
csp_dtr_hce_var4_env_emis_4 | Variation 4 Envelope Emittance | 0 | 0
csp_dtr_hce_var4_env_trans_1 | Variation 4 Envelope Transmittance | 0 | 0
csp_dtr_hce_var4_env_trans_2 | Variation 4 Envelope Transmittance | 0 | 0
csp_dtr_hce_var4_env_trans_3 | Variation 4 Envelope Transmittance | 0 | 0
csp_dtr_hce_var4_env_trans_4 | Variation 4 Envelope Transmittance | 0 | 0
csp_dtr_hce_var4_field_fraction_1 | Variation 4 Field Fraction | 0 | 0
csp_dtr_hce_var4_field_fraction_2 | Variation 4 Field Fraction | 0 | 0
csp_dtr_hce_var4_field_fraction_3 | Variation 4 Field Fraction | 0 | 0
csp_dtr_hce_var4_field_fraction_4 | Variation 4 Field Fraction | 0 | 0
csp_dtr_hce_var4_gas_type_1 | Variation 4 Gas Type | Hydrogen | Hydrogen
csp_dtr_hce_var4_gas_type_2 | Variation 4 Gas Type | Air | Air
csp_dtr_hce_var4_gas_type_3 | Variation 4 Gas Type | Hydrogen | Hydrogen
csp_dtr_hce_var4_gas_type_4 | Variation 4 Gas Type | Hydrogen | Hydrogen
csp_dtr_hce_var4_hce_dirt_1 | Variation 4 Dirt on receiver | 0.98 | 0.98
csp_dtr_hce_var4_hce_dirt_2 | Variation 4 Dirt on receiver | 0.98 | 0.98
csp_dtr_hce_var4_hce_dirt_3 | Variation 4 Dirt on receiver | 0.98 | 0.98
csp_dtr_hce_var4_hce_dirt_4 | Variation 4 Dirt on receiver | 0.98 | 0.98
csp_dtr_hce_var4_rated_heat_loss_1 | Variation 4 Rated Heat Loss | 0 | 0
csp_dtr_hce_var4_rated_heat_loss_2 | Variation 4 Rated Heat Loss | 0 | 0
csp_dtr_hce_var4_rated_heat_loss_3 | Variation 4 Rated Heat Loss | 0 | 0
csp_dtr_hce_var4_rated_heat_loss_4 | Variation 4 Rated Heat Loss | 0 | 0
csp_dtr_sca_aperture_1 | Reflective aperture area | 1720 | 1720
csp_dtr_sca_aperture_2 | Reflective aperture area | 656 | 656
csp_dtr_sca_aperture_3 | Reflective aperture area | 656 | 656
csp_dtr_sca_aperture_4 | Reflective aperture area | 656 | 656
csp_dtr_sca_ave_focal_len_1 | Average surface-to-focus path length | 2.38 | 2.38
csp_dtr_sca_ave_focal_len_2 | Average surface-to-focus path length | 2.15 | 2.15
csp_dtr_sca_ave_focal_len_3 | Average surface-to-focus path length | 2.15 | 2.15
csp_dtr_sca_ave_focal_len_4 | Average surface-to-focus path length | 2.15 | 2.15
csp_dtr_sca_clean_reflectivity_1 | Mirror reflectance | 0.94 | 0.94
csp_dtr_sca_clean_reflectivity_2 | Mirror reflectance | 0.93 | 0.93
csp_dtr_sca_clean_reflectivity_3 | Mirror reflectance | 0.93 | 0.93
csp_dtr_sca_clean_reflectivity_4 | Mirror reflectance | 0.93 | 0.93
csp_dtr_sca_general_error_1 | General optical error | 1 | 1
csp_dtr_sca_general_error_2 | General optical error | 1 | 1
csp_dtr_sca_general_error_3 | General optical error | 1 | 1
csp_dtr_sca_general_error_4 | General optical error | 1 | 1
csp_dtr_sca_geometry_effects_1 | Geometry effects | 0.99 | 0.99
csp_dtr_sca_geometry_effects_2 | Geometry effects | 0.952 | 0.952
csp_dtr_sca_geometry_effects_3 | Geometry effects | 0.952 | 0.952
csp_dtr_sca_geometry_effects_4 | Geometry effects | 0.952 | 0.952
csp_dtr_sca_length_1 | Length of collector assembly | 247 | 247
csp_dtr_sca_length_2 | Length of collector assembly | 115 | 115
csp_dtr_sca_length_3 | Length of collector assembly | 115 | 115
csp_dtr_sca_length_4 | Length of collector assembly | 115 | 115
csp_dtr_sca_mirror_dirt_1 | Dirt on mirror | 0.97 | 0.97
csp_dtr_sca_mirror_dirt_2 | Dirt on mirror | 0.97 | 0.97
csp_dtr_sca_mirror_dirt_3 | Dirt on mirror | 0.97 | 0.97
csp_dtr_sca_mirror_dirt_4 | Dirt on mirror | 0.97 | 0.97
csp_dtr_sca_ncol_per_sca_1 | Number of modules per assembly | 10 | 10
csp_dtr_sca_ncol_per_sca_2 | Number of modules per assembly | 8 | 8
csp_dtr_sca_ncol_per_sca_3 | Number of modules per assembly | 8 | 8
csp_dtr_sca_ncol_per_sca_4 | Number of modules per assembly | 8 | 8
csp_dtr_sca_notify_text_1 | Collector name from library | FLABEG Ultimate Trough RP6 (with 89-mm OD receiver for oil HTF) | FLABEG Ultimate Trough RP6 (with 89-mm OD receiver for oil HTF)
csp_dtr_sca_notify_text_2 | Collector name from library | SkyFuel SkyTrough (with 80-mm OD receiver) | SkyFuel SkyTrough (with 80-mm OD receiver)
csp_dtr_sca_notify_text_3 | Collector name from library | SkyFuel SkyTrough (with 80-mm OD receiver) | SkyFuel SkyTrough (with 80-mm OD receiver)
csp_dtr_sca_notify_text_4 | Collector name from library | SkyFuel SkyTrough (with 80-mm OD receiver) | SkyFuel SkyTrough (with 80-mm OD receiver)
csp_dtr_sca_piping_dist_1 | Piping distance between assemblies | 1.5 | 1.5
csp_dtr_sca_piping_dist_2 | Piping distance between assemblies | 1 | 1
csp_dtr_sca_piping_dist_3 | Piping distance between assemblies | 1 | 1
csp_dtr_sca_piping_dist_4 | Piping distance between assemblies | 1 | 1
csp_dtr_sca_tracking_error_1 | Tracking error | 0.998 | 0.998
csp_dtr_sca_tracking_error_2 | Tracking error | 0.988 | 0.988
csp_dtr_sca_tracking_error_3 | Tracking error | 0.988 | 0.988
csp_dtr_sca_tracking_error_4 | Tracking error | 0.988 | 0.988
csp_dtr_sca_w_profile_1 | Aperture width total structure | 7.53 | 7.53
csp_dtr_sca_w_profile_2 | Aperture width total structure | 6 | 6
csp_dtr_sca_w_profile_3 | Aperture width total structure | 6 | 6
csp_dtr_sca_w_profile_4 | Aperture width total structure | 6 | 6
custom_sf_pipe_sizes | Use custom solar field pipe diams wallthks and lengths | 0 | 0
disp_csu_cost_rel | Cycle startup cost penalty | 87 | 87
disp_frequency | Frequency for dispatch reoptimization | 24 | 24
disp_horizon | Time horizon for dispatch optimization | 48 | 48
disp_max_iter | Maximum branch and bound iterations | 35000 | 35000
disp_mip_gap | Solution optimality gap tolerance | 0.001 | 0.001
disp_pen_ramping | Heat generation ramping penalty | 1 | 1
disp_rsu_cost_rel | Receiver startup cost penalty | 952 | 952
disp_time_weighting | Objective function time weighting exponent | 0.99 | 0.99
disp_timeout | Optimization solver timeout limit | 5 | 5
disp_wlim_maxspec | Max. net heat leaving plant | 1e+38 | 1e+38
dispatch_series | Dispatch TOD series | 0 | 0
electricity_rate | Electricity Rate | 0.06 | 0.06
epsilon_3_11 | Variation 1 Absorber Emittance Matrix | [100;0.064][150;0.0665][200;0.07][250;0.0745][300;0.08][350;0.0865][400;0.094][450;0.1025][500;0.112] | [100;0.064][150;0.0665][200;0.07][250;0.0745][300;0.08][350;0.0865][400;0.094][450;0.1025][500;0.112]
epsilon_3_12 | Variation 2 Absorber Emittance Matrix | [0.65] | [0.65]
epsilon_3_13 | Variation 3 Absorber Emittance Matrix | [0.65] | [0.65]
epsilon_3_14 | Variation 4 Absorber Emittance Matrix | [0] | [0]
epsilon_3_21 | Variation 1 Absorber Emittance Matrix | [100;0.064][150;0.0665][200;0.07][250;0.0745][300;0.08][350;0.0865][400;0.094][450;0.1025][500;0.112] | [100;0.064][150;0.0665][200;0.07][250;0.0745][300;0.08][350;0.0865][400;0.094][450;0.1025][500;0.112]
epsilon_3_22 | Variation 2 Absorber Emittance Matrix | [0.65] | [0.65]
epsilon_3_23 | Variation 3 Absorber Emittance Matrix | [0.65] | [0.65]
epsilon_3_24 | Variation 4 Absorber Emittance Matrix | [0] | [0]
epsilon_3_31 | Variation 1 Absorber Emittance Matrix | [100;0.064][150;0.0665][200;0.07][250;0.0745][300;0.08][350;0.0865][400;0.094][450;0.1025][500;0.112] | [100;0.064][150;0.0665][200;0.07][250;0.0745][300;0.08][350;0.0865][400;0.094][450;0.1025][500;0.112]
epsilon_3_32 | Variation 2 Absorber Emittance Matrix | [0.65] | [0.65]
epsilon_3_33 | Variation 3 Absorber Emittance Matrix | [0.65] | [0.65]
epsilon_3_34 | Variation 4 Absorber Emittance Matrix | [0] | [0]
epsilon_3_41 | Variation 1 Absorber Emittance Matrix | [100;0.064][150;0.0665][200;0.07][250;0.0745][300;0.08][350;0.0865][400;0.094][450;0.1025][500;0.112] | [100;0.064][150;0.0665][200;0.07][250;0.0745][300;0.08][350;0.0865][400;0.094][450;0.1025][500;0.112]
epsilon_3_42 | Variation 2 Absorber Emittance Matrix | [0.65] | [0.65]
epsilon_3_43 | Variation 3 Absorber Emittance Matrix | [0.65] | [0.65]
epsilon_3_44 | Variation 4 Absorber Emittance Matrix | [0] | [0]
eta_pump | HTF pump efficiency | 0.85 | 0.85
field_fl_props |  | [20;4.18;999;0.001;1e-06;0.587;85.3][40;4.18;993;0.000653;6.58e-07;0.618;169][60;4.18;984;0.000467;4.75e-07;0.642;252][80;4.19;972;0.000355;3.65e-07;0.657;336][100;4.21;959;0.000282;2.94e-07;0.666;420][120;4.25;944;0.000233;2.46e-07;0.67;505][140;4.28;927;0.000197;2.12e-07;0.67;590][160;4.34;908;0.000171;1.88e-07;0.667;676][180;4.4;887;0.00015;1.69e-07;0.661;764][200;4.49;865;0.000134;1.55e-07;0.651;852][220;4.58;842;0.000118;1.41e-07;0.641;941] | [20;4.18;999;0.001;1e-06;0.587;85.3][40;4.18;993;0.000653;6.58e-07;0.618;169][60;4.18;984;0.000467;4.75e-07;0.642;252][80;4.19;972;0.000355;3.65e-07;0.657;336][100;4.21;959;0.000282;2.94e-07;0.666;420][120;4.25;944;0.000233;2.46e-07;0.67;505][140;4.28;927;0.000197;2.12e-07;0.67;590][160;4.34;908;0.000171;1.88e-07;0.667;676][180;4.4;887;0.00015;1.69e-07;0.661;764][200;4.49;865;0.000134;1.55e-07;0.651;852][220;4.58;842;0.000118;1.41e-07;0.641;941]
fthrok | Allow partial defocusing | 1 | 1
h_tank | Tank height | 15 | 15
h_tank_min | Tank fluid minimum height | 1 | 1
hce_2_is_shown | Current selection for Receiver Type 2 | 1 | 1
hce_3_is_shown | Current selection for Receiver Type 3 | 1 | 1
hce_4_is_shown | Current selection for Receiver Type 4 | 1 | 1
hot_tank_Thtr | Hot tank heater temperature set point | 530 | 530
hot_tank_max_heat | Hot tank heater capacity | 1 | 1
hybrid_tou1 | Hybrid cooling fraction period 1 | 0 | 0
hybrid_tou2 | Hybrid cooling fraction period 2 | 0 | 0
hybrid_tou3 | Hybrid cooling fraction period 3 | 0 | 0
hybrid_tou4 | Hybrid cooling fraction period 4 | 0 | 0
hybrid_tou5 | Hybrid cooling fraction period 5 | 0 | 0
hybrid_tou6 | Hybrid cooling fraction period 6 | 0 | 0
hybrid_tou7 | Hybrid cooling fraction period 7 | 0 | 0
hybrid_tou8 | Hybrid cooling fraction period 8 | 0 | 0
hybrid_tou9 | Hybrid cooling fraction period 9 | 0 | 0
in_location | Location input (address or lat/lon) | Type a location name street address or latlon in decimal degrees | Type a location name street address or latlon in decimal degrees
in_location_list | List of locations | ¦¦¦ | ¦¦¦
in_location_options | Location options (0=one1=multiple) | 0 | 0
in_nsrdb_options | NSRDB options | Default TMY file | Default TMY file
in_time_step | Time Step option (0=60 min1=30 min) | 0 | 0
init_hot_htf_percent | Initial hot HTF percent | 30 | 30
is_advanced | Legacy and 30-minute data (advanced) | 0 | 0
is_dispatch | Enable dispatch optimization | 0 | 0
is_dispatch_series | Use specified TOD series | 0 | 0
is_model_heat_sink_piping | Model piping through heat sink? | 1 | 1
is_tod_pc_target_also_pc_max |  | 0 | 0
is_wlim_series | Enable maximum net power limit | 0 | 0
m_dot_htfmax | Max single loop flow rate | 12.8 | 12.8
m_dot_htfmin | Min single loop flow rate | 1.75 | 1.75
mc_bal_cold | Cold piping thermal inertia | 0.2 | 0.2
mc_bal_hot | Hot piping thermal inertia | 0.2 | 0.2
mc_bal_sca | Field loop piping thermal inertia | 4.5 | 4.5
non_solar_field_land_area_multiplier | Non-solar field land area multiplier | 1.1 | 1.1
northsouth_field_sep | North/south separation between subfields. 0 = SCAs are touching | 20 | 20
object 11 |  | 0 | 0
offset_xpan_hdr | Location of first header expansion loop. 1 = after first collector loop | 1 | 1
p_start | Collector startup energy | 0.021 | 0.021
pb_fixed_par | Fraction of rated gross power consumed all times | 0.0055 | 0.0055
pb_pump_coef | Pumping power for HTF through heat sink | 0.55 | 0.55
q_pb_design | Heat sink power | 47.1437 | 47.1437
rec_qf_delay | Receiver startup delay energy fraction | 0.25 | 0.25
rec_su_delay | Receiver startup delay time | 0.2 | 0.2
receiver_library | Receiver Library | Schott PTR80 | Schott PTR80
sca_2_is_shown | Current selection for Collector Type 2 | 0 | 0
sca_3_is_shown | Current selection for Collector Type 3 | 0 | 0
sca_4_is_shown | Current selection for Collector Type 4 | 0 | 0
sf_hdr_diams | Custom header diameters | [-1] | [-1]
sf_hdr_lengths | Custom header lengths | [-1] | [-1]
sf_hdr_wallthicks | Custom header wall thicknesses | [-1] | [-1]
sf_rnr_diams | Custom runner diameters | [-1] | [-1]
sf_rnr_lengths | Custom runner lengths | [-1] | [-1]
sf_rnr_wallthicks | Custom runner wall thicknesses | [-1] | [-1]
solar_resource | Solar resource library current selection | barrancabermeja_7.06191_-73.8504_psm3-tmy_60_tmy | barrancabermeja_7.06191_-73.8504_psm3-tmy_60_tmy
solar_resource_file | Weather file | C:\Users\priet\SAM Downloaded Weather Files\barrancabermeja_7.06191_-73.8504_psm3-tmy_60_tmy.csv | C:\Users\priet\SAM Downloaded Weather Files\barrancabermeja_7.06191_-73.8504_psm3-tmy_60_tmy.csv
specified_solar_multiple | Target solar multiple | 2 | 2
tank_pairs | Parallel tank pairs | 2 | 2
tanks_in_parallel | Field HTF can bypass TES to cycle | 1 | 1
theta_dep | Deploy angle | 10 | 10
theta_stow | Stow angle | 170 | 170
tilt | Collector tilt | 9 | 9
time_start | Simulation start time | 0 | 0
time_stop | Simulation stop time | 31536000 | 31536000
tshours | Hours of storage at design point | 9 | 9
u_tank | Wetted loss coefficient | 0.3 | 0.3
ui_capital_cost_capacity | Capital cost | 560 | 560
ui_capital_cost_fixed | Capital cost | 2755000 | 2755000
ui_cost_input_option | Cost input option (0=$1=$/kW) | 1 | 1
ui_disp_1_turbout | Turbine output fraction period 1 | 1 | 1
ui_disp_2_turbout | Turbine output fraction period 2 | 1 | 1
ui_disp_3_turbout | Turbine output fraction period 3 | 1 | 1
ui_disp_4_turbout | Turbine output fraction period 4 | 1 | 1
ui_disp_5_turbout | Turbine output fraction period 5 | 1 | 1
ui_disp_6_turbout | Turbine output fraction period 6 | 1 | 1
ui_disp_7_turbout | Turbine output fraction period 7 | 1 | 1
ui_disp_8_turbout | Turbine output fraction period 8 | 1 | 1
ui_disp_9_turbout | Turbine output fraction period 9 | 1 | 1
ui_fcr_input_option | FCR input option (0=FCR1=details) | 1 | 1
ui_fixed_charge_rate | Fixed charge rate (real) | 1 | 1
ui_lbl_cff_msg | Construction financing message
ui_operating_cost_capacity | Operating cost | 8 | 8
ui_operating_cost_fixed | Operating cost | 41600 | 41600
ui_variable_operating_cost | Variable operating cost | 0.001 | 0.001
washing_frequency | Washes per year | 12 | 12
water_usage_per_wash | Water usage per wash | 0.7 | 0.7
weekday_schedule | Dispatch weekday schedule matrix | [1;1;1;1;1;1;1;1;1;1;1;1;1;1;1;1;1;1;1;1;1;1;1;1][1;1;1;1;1;1;1;1;1;1;1;1;1;1;1;1;1;1;1;1;1;1;1;1][1;1;1;1;1;1;1;1;1;1;1;1;1;1;1;1;1;1;1;1;1;1;1;1][1;1;1;1;1;1;1;1;1;1;1;1;1;1;1;1;1;1;1;1;1;1;1;1][1;1;1;1;1;1;1;1;1;1;1;1;1;1;1;1;1;1;1;1;1;1;1;1][1;1;1;1;1;1;1;1;1;1;1;1;1;1;1;1;1;1;1;1;1;1;1;1][1;1;1;1;1;1;1;1;1;1;1;1;1;1;1;1;1;1;1;1;1;1;1;1][1;1;1;1;1;1;1;1;1;1;1;1;1;1;1;1;1;1;1;1;1;1;1;1][1;1;1;1;1;1;1;1;1;1;1;1;1;1;1;1;1;1;1;1;1;1;1;1][1;1;1;1;1;1;1;1;1;1;1;1;1;1;1;1;1;1;1;1;1;1;1;1][1;1;1;1;1;1;1;1;1;1;1;1;1;1;1;1;1;1;1;1;1;1;1;1][1;1;1;1;1;1;1;1;1;1;1;1;1;1;1;1;1;1;1;1;1;1;1;1] | [1;1;1;1;1;1;1;1;1;1;1;1;1;1;1;1;1;1;1;1;1;1;1;1][1;1;1;1;1;1;1;1;1;1;1;1;1;1;1;1;1;1;1;1;1;1;1;1][1;1;1;1;1;1;1;1;1;1;1;1;1;1;1;1;1;1;1;1;1;1;1;1][1;1;1;1;1;1;1;1;1;1;1;1;1;1;1;1;1;1;1;1;1;1;1;1][1;1;1;1;1;1;1;1;1;1;1;1;1;1;1;1;1;1;1;1;1;1;1;1][1;1;1;1;1;1;1;1;1;1;1;1;1;1;1;1;1;1;1;1;1;1;1;1][1;1;1;1;1;1;1;1;1;1;1;1;1;1;1;1;1;1;1;1;1;1;1;1][1;1;1;1;1;1;1;1;1;1;1;1;1;1;1;1;1;1;1;1;1;1;1;1][1;1;1;1;1;1;1;1;1;1;1;1;1;1;1;1;1;1;1;1;1;1;1;1][1;1;1;1;1;1;1;1;1;1;1;1;1;1;1;1;1;1;1;1;1;1;1;1][1;1;1;1;1;1;1;1;1;1;1;1;1;1;1;1;1;1;1;1;1;1;1;1][1;1;1;1;1;1;1;1;1;1;1;1;1;1;1;1;1;1;1;1;1;1;1;1]
weekend_schedule | Dispatch weekend schedule matrix | [1;1;1;1;1;1;1;1;1;1;1;1;1;1;1;1;1;1;1;1;1;1;1;1][1;1;1;1;1;1;1;1;1;1;1;1;1;1;1;1;1;1;1;1;1;1;1;1][1;1;1;1;1;1;1;1;1;1;1;1;1;1;1;1;1;1;1;1;1;1;1;1][1;1;1;1;1;1;1;1;1;1;1;1;1;1;1;1;1;1;1;1;1;1;1;1][1;1;1;1;1;1;1;1;1;1;1;1;1;1;1;1;1;1;1;1;1;1;1;1][1;1;1;1;1;1;1;1;1;1;1;1;1;1;1;1;1;1;1;1;1;1;1;1][1;1;1;1;1;1;1;1;1;1;1;1;1;1;1;1;1;1;1;1;1;1;1;1][1;1;1;1;1;1;1;1;1;1;1;1;1;1;1;1;1;1;1;1;1;1;1;1][1;1;1;1;1;1;1;1;1;1;1;1;1;1;1;1;1;1;1;1;1;1;1;1][1;1;1;1;1;1;1;1;1;1;1;1;1;1;1;1;1;1;1;1;1;1;1;1][1;1;1;1;1;1;1;1;1;1;1;1;1;1;1;1;1;1;1;1;1;1;1;1][1;1;1;1;1;1;1;1;1;1;1;1;1;1;1;1;1;1;1;1;1;1;1;1] | [1;1;1;1;1;1;1;1;1;1;1;1;1;1;1;1;1;1;1;1;1;1;1;1][1;1;1;1;1;1;1;1;1;1;1;1;1;1;1;1;1;1;1;1;1;1;1;1][1;1;1;1;1;1;1;1;1;1;1;1;1;1;1;1;1;1;1;1;1;1;1;1][1;1;1;1;1;1;1;1;1;1;1;1;1;1;1;1;1;1;1;1;1;1;1;1][1;1;1;1;1;1;1;1;1;1;1;1;1;1;1;1;1;1;1;1;1;1;1;1][1;1;1;1;1;1;1;1;1;1;1;1;1;1;1;1;1;1;1;1;1;1;1;1][1;1;1;1;1;1;1;1;1;1;1;1;1;1;1;1;1;1;1;1;1;1;1;1][1;1;1;1;1;1;1;1;1;1;1;1;1;1;1;1;1;1;1;1;1;1;1;1][1;1;1;1;1;1;1;1;1;1;1;1;1;1;1;1;1;1;1;1;1;1;1;1][1;1;1;1;1;1;1;1;1;1;1;1;1;1;1;1;1;1;1;1;1;1;1;1][1;1;1;1;1;1;1;1;1;1;1;1;1;1;1;1;1;1;1;1;1;1;1;1][1;1;1;1;1;1;1;1;1;1;1;1;1;1;1;1;1;1;1;1;1;1;1;1]
wind_stow_speed | Wind stow speed | 25 | 25
wlim_series | Max. net power limit by time step | inf;inf;inf;inf;inf;inf;inf;inf;inf;inf;inf;inf;inf;inf;inf;inf;inf;inf;inf;inf;inf;inf;inf;inf;inf;inf;inf;inf;inf;inf;inf;inf;inf;inf;inf;inf;inf;inf;inf;inf;inf;inf;inf;inf;inf;inf;inf;inf;inf;inf;inf;inf;inf;inf;inf;inf;inf;inf;inf;inf;inf;inf;inf;inf;inf;inf;inf;inf;inf;inf;inf;inf;inf;inf;inf;inf;inf;inf;inf;inf;inf;inf;inf;inf;inf;inf;inf;inf;inf;inf;inf;inf;inf;inf;inf;inf;inf;inf;inf;inf;inf;inf;inf;inf;inf;inf;inf;inf;inf;inf;inf;inf;inf;inf;inf;inf;inf;inf;inf;inf;inf;inf;inf;inf;inf;inf;inf;inf;inf;inf;inf;inf;inf;inf;inf;inf;inf;inf;inf;inf;inf;inf;inf;inf;inf;inf;inf;inf;inf;inf;inf;inf;inf;inf;inf;inf;inf;inf;inf;inf;inf;inf;inf;inf;inf;inf;inf;inf;inf;inf;inf;inf;inf;inf;inf;inf;inf;inf;inf;inf;inf;inf;inf;inf;inf;inf;inf;inf;inf;inf;inf;inf;inf;inf;inf;inf;inf;inf;inf;inf;inf;inf;inf;inf;inf;inf;inf;inf;inf;inf;inf;inf;inf;inf;inf;inf;inf;inf;inf;inf;inf;inf;inf;inf;inf;inf;inf;inf;inf;inf;inf;inf;inf;inf;inf;inf;inf;inf;inf;inf;inf;inf;inf;inf;inf;inf;inf;inf;inf;inf;inf;inf;inf;inf;inf;inf;inf;inf;inf;inf;inf;inf;inf;inf;inf;inf;inf;inf;inf;inf;inf;inf;inf;inf;inf;inf;inf;inf;inf;inf;inf;inf;inf;inf;inf;inf;inf;inf;inf;inf;inf;inf;inf;inf;inf;inf;inf;inf;inf;inf;inf;inf;inf;inf;inf;inf;inf;inf;inf;inf;inf;inf;inf;inf;inf;inf;inf;inf;inf;inf;inf;inf;inf;inf;inf;inf;inf;inf;inf;inf;inf;inf;inf;inf;inf;inf;inf;inf;inf;inf;inf;inf;inf;inf;inf;inf;inf;inf;inf;inf;inf;inf;inf;inf;inf;inf;inf;inf;inf;inf;inf;inf;inf;inf;inf;inf;inf;inf;inf;inf;inf;inf;inf;inf;inf;inf;inf;inf;inf;inf;inf;inf;inf;inf;inf;inf;inf;inf;inf;inf;inf;inf;inf;inf;inf;inf;inf;inf;inf;inf;inf;inf;inf;inf;inf;inf;inf;inf;inf;inf;inf;inf;inf;inf;inf;inf;inf;inf;inf;inf;inf;inf;inf;inf;inf;inf;inf;inf;inf;inf;inf;inf;inf;inf;inf;inf;inf;inf;inf;inf;inf;inf;inf;inf;inf;inf;inf;inf;inf;inf;inf;inf;inf;inf;inf;inf;inf;inf;inf;inf;inf;inf;inf;inf;inf;inf;inf;inf;inf;inf;inf;inf;inf;inf;inf;inf;inf;inf;inf;inf;inf;inf;inf;inf;inf;inf;inf;inf;inf;inf;inf;inf;inf;inf;inf;inf;inf;inf;inf;inf;inf;inf;inf;inf;inf;inf;inf;inf;inf;inf;inf;inf;inf;inf;inf;inf;inf;inf;inf;inf;inf;inf;inf;inf;inf;inf;inf;inf;inf;inf;inf;inf;inf;inf;inf;inf;inf;inf;inf;inf;inf;inf;inf;inf;inf;inf;inf;inf;inf;inf;inf;inf;inf;inf;inf;inf;inf;inf;inf;inf;inf;inf;inf;inf;inf;inf;inf;inf;inf;inf;inf;inf;inf;inf;inf;inf;inf;inf;inf;inf;inf;inf;inf;inf;inf;inf;inf;inf;inf;inf;inf;inf;inf;inf;inf;inf;inf;inf;inf;inf;inf;inf;inf;inf;inf;inf;inf;inf;inf;inf;inf;inf;inf;inf;inf;inf;inf;inf;inf;inf;inf;inf;inf;inf;inf;inf;inf;inf;inf;inf;inf;inf;inf;inf;inf;inf;inf;inf;inf;inf;inf;inf;inf;inf;inf;inf;inf;inf;inf;inf;inf;inf;inf;inf;inf;inf;inf;inf;inf;inf;inf;inf;inf;inf;inf;inf;inf;inf;inf;inf;inf;inf;inf;inf;inf;inf;inf;inf;inf;inf;inf;inf;inf;inf;inf;inf;inf;inf;inf;inf;inf;inf;inf;inf;inf;inf;inf;inf;inf;inf;inf;inf;inf;inf;inf;inf;inf;inf;inf;inf;inf;inf;inf;inf;inf;inf;inf;inf;inf;inf;inf;inf;inf;inf;inf;inf;inf;inf;inf;inf;inf;inf;inf;inf;inf;inf;inf;inf;inf;inf;inf;inf;inf;inf;inf;inf;inf;inf;inf;inf;inf;inf;inf;inf;inf;inf;inf;inf;inf;inf;inf;inf;inf;inf;inf;inf;inf;inf;inf;inf;inf;inf;inf;inf;inf;inf;inf;inf;inf;inf;inf;inf;inf;inf;inf;inf;inf;inf;inf;inf;inf;inf;inf;inf;inf;inf;inf;inf;inf;inf;inf;inf;inf;inf;inf;inf;inf;inf;inf;inf;inf;inf;inf;inf;inf;inf;inf;inf;inf;inf;inf;inf;inf;inf;inf;inf;inf;inf;inf;inf;inf;inf;inf;inf;inf;inf;inf;inf;inf;inf;inf;inf;inf;inf;inf;inf;inf;inf;inf;inf;inf;inf;inf;inf;inf;inf;inf;inf;inf;inf;inf;inf;inf;inf;inf;inf;inf;inf;inf;inf;inf;inf;inf;inf;inf;inf;inf;inf;inf;inf;inf;inf;inf;inf;inf;inf;inf;inf;inf;inf;inf;inf;inf;inf;inf;inf;inf;inf;inf;inf;inf;inf;inf;inf;inf;inf;inf;inf;inf;inf;inf;inf;inf;inf;inf;inf;inf;inf;inf;inf;inf;inf;inf;inf;inf;inf;inf;inf;inf;inf;inf;inf;inf;inf;inf;inf;inf;inf;inf;inf;inf;inf;inf;inf;inf;inf;inf;inf;inf;inf;inf;inf;inf;inf;inf;inf;inf;inf;inf;inf;inf;inf;inf;inf;inf;inf;inf;inf;inf;inf;inf;inf;inf;inf;inf;inf;inf;inf;inf;inf;inf;inf;inf;inf;inf;inf;inf;inf;inf;inf;inf;inf;inf;inf;inf;inf;inf;inf;inf;inf;inf;inf;inf;inf;inf;inf;inf;inf;inf;inf;inf;inf;inf;inf;inf;inf;inf;inf;inf;inf;inf;inf;inf;inf;inf;inf;inf;inf;inf;inf;inf;inf;inf;inf;inf;inf;inf;inf;inf;inf;inf;inf;inf;inf;inf;inf;inf;inf;inf;inf;inf;inf;inf;inf;inf;inf;inf;inf;inf;inf;inf;inf;inf;inf;inf;inf;inf;inf;inf;inf;inf;inf;inf;inf;inf;inf;inf;inf;inf;inf;inf;inf;inf;inf;inf;inf;inf;inf;inf;inf;inf;inf;inf;inf;inf;inf;inf;inf;inf;inf;inf;inf;inf;inf;inf;inf;inf;inf;inf;inf;inf;inf;inf;inf;inf;inf;inf;inf;inf;inf;inf;inf;inf;inf;inf;inf;inf;inf;inf;inf;inf;inf;inf;inf;inf;inf;inf;inf;inf;inf;inf;inf;inf;inf;inf;inf;inf;inf;inf;inf;inf;inf;inf;inf;inf;inf;inf;inf;inf;inf;inf;inf;inf;inf;inf;inf;inf;inf;inf;inf;inf;inf;inf;inf;inf;inf;inf;inf;inf;inf;inf;inf;inf;inf;inf;inf;inf;inf;inf;inf;inf;inf;inf;inf;inf;inf;inf;inf;inf;inf;inf;inf;inf;inf;inf;inf;inf;inf;inf;inf;inf;inf;inf;inf;inf;inf;inf;inf;inf;inf;inf;inf;inf;inf;inf;inf;inf;inf;inf;inf;inf;inf;inf;inf;inf;inf;inf;inf;inf;inf;inf;inf;inf;inf;inf;inf;inf;inf;inf;inf;inf;inf;inf;inf;inf;inf;inf;inf;inf;inf;inf;inf;inf;inf;inf;inf;inf;inf;inf;inf;inf;inf;inf;inf;inf;inf;inf;inf;inf;inf;inf;inf;inf;inf;inf;inf;inf;inf;inf;inf;inf;inf;inf;inf;inf;inf;inf;inf;inf;inf;inf;inf;inf;inf;inf;inf;inf;inf;inf;inf;inf;inf;inf;inf;inf;inf;inf;inf;inf;inf;inf;inf;inf;inf;inf;inf;inf;inf;inf;inf;inf;inf;inf;inf;inf;inf;inf;inf;inf;inf;inf;inf;inf;inf;inf;inf;inf;inf;inf;inf;inf;inf;inf;inf;inf;inf;inf;inf;inf;inf;inf;inf;inf;inf;inf;inf;inf;inf;inf;inf;inf;inf;inf;inf;inf;inf;inf;inf;inf;inf;inf;inf;inf;inf;inf;inf;inf;inf;inf;inf;inf;inf;inf;inf;inf;inf;inf;inf;inf;inf;inf;inf;inf;inf;inf;inf;inf;inf;inf;inf;inf;inf;inf;inf;inf;inf;inf;inf;inf;inf;inf;inf;inf;inf;inf;inf;inf;inf;inf;inf;inf;inf;inf;inf;inf;inf;inf;inf;inf;inf;inf;inf;inf;inf;inf;inf;inf;inf;inf;inf;inf;inf;inf;inf;inf;inf;inf;inf;inf;inf;inf;inf;inf;inf;inf;inf;inf;inf;inf;inf;inf;inf;inf;inf;inf;inf;inf;inf;inf;inf;inf;inf;inf;inf;inf;inf;inf;inf;inf;inf;inf;inf;inf;inf;inf;inf;inf;inf;inf;inf;inf;inf;inf;inf;inf;inf;inf;inf;inf;inf;inf;inf;inf;inf;inf;inf;inf;inf;inf;inf;inf;inf;inf;inf;inf;inf;inf;inf;inf;inf;inf;inf;inf;inf;inf;inf;inf;inf;inf;inf;inf;inf;inf;inf;inf;inf;inf;inf;inf;inf;inf;inf;inf;inf;inf;inf;inf;inf;inf;inf;inf;inf;inf;inf;inf;inf;inf;inf;inf;inf;inf;inf;inf;inf;inf;inf;inf;inf;inf;inf;inf;inf;inf;inf;inf;inf;inf;inf;inf;inf;inf;inf;inf;inf;inf;inf;inf;inf;inf;inf;inf;inf;inf;inf;inf;inf;inf;inf;inf;inf;inf;inf;inf;inf;inf;inf;inf;inf;inf;inf;inf;inf;inf;inf;inf;inf;inf;inf;inf;inf;inf;inf;inf;inf;inf;inf;inf;inf;inf;inf;inf;inf;inf;inf;inf;inf;inf;inf;inf;inf;inf;inf;inf;inf;inf;inf;inf;inf;inf;inf;inf;inf;inf;inf;inf;inf;inf;inf;inf;inf;inf;inf;inf;inf;inf;inf;inf;inf;inf;inf;inf;inf;inf;inf;inf;inf;inf;inf;inf;inf;inf;inf;inf;inf;inf;inf;inf;inf;inf;inf;inf;inf;inf;inf;inf;inf;inf;inf;inf;inf;inf;inf;inf;inf;inf;inf;inf;inf;inf;inf;inf;inf;inf;inf;inf;inf;inf;inf;inf;inf;inf;inf;inf;inf;inf;inf;inf;inf;inf;inf;inf;inf;inf;inf;inf;inf;inf;inf;inf;inf;inf;inf;inf;inf;inf;inf;inf;inf;inf;inf;inf;inf;inf;inf;inf;inf;inf;inf;inf;inf;inf;inf;inf;inf;inf;inf;inf;inf;inf;inf;inf;inf;inf;inf;inf;inf;inf;inf;inf;inf;inf;inf;inf;inf;inf;inf;inf;inf;inf;inf;inf;inf;inf;inf;inf;inf;inf;inf;inf;inf;inf;inf;inf;inf;inf;inf;inf;inf;inf;inf;inf;inf;inf;inf;inf;inf;inf;inf;inf;inf;inf;inf;inf;inf;inf;inf;inf;inf;inf;inf;inf;inf;inf;inf;inf;inf;inf;inf;inf;inf;inf;inf;inf;inf;inf;inf;inf;inf;inf;inf;inf;inf;inf;inf;inf;inf;inf;inf;inf;inf;inf;inf;inf;inf;inf;inf;inf;inf;inf;inf;inf;inf;inf;inf;inf;inf;inf;inf;inf;inf;inf;inf;inf;inf;inf;inf;inf;inf;inf;inf;inf;inf;inf;inf;inf;inf;inf;inf;inf;inf;inf;inf;inf;inf;inf;inf;inf;inf;inf;inf;inf;inf;inf;inf;inf;inf;inf;inf;inf;inf;inf;inf;inf;inf;inf;inf;inf;inf;inf;inf;inf;inf;inf;inf;inf;inf;inf;inf;inf;inf;inf;inf;inf;inf;inf;inf;inf;inf;inf;inf;inf;inf;inf;inf;inf;inf;inf;inf;inf;inf;inf;inf;inf;inf;inf;inf;inf;inf;inf;inf;inf;inf;inf;inf;inf;inf;inf;inf;inf;inf;inf;inf;inf;inf;inf;inf;inf;inf;inf;inf;inf;inf;inf;inf;inf;inf;inf;inf;inf;inf;inf;inf;inf;inf;inf;inf;inf;inf;inf;inf;inf;inf;inf;inf;inf;inf;inf;inf;inf;inf;inf;inf;inf;inf;inf;inf;inf;inf;inf;inf;inf;inf;inf;inf;inf;inf;inf;inf;inf;inf;inf;inf;inf;inf;inf;inf;inf;inf;inf;inf;inf;inf;inf;inf;inf;inf;inf;inf;inf;inf;inf;inf;inf;inf;inf;inf;inf;inf;inf;inf;inf;inf;inf;inf;inf;inf;inf;inf;inf;inf;inf;inf;inf;inf;inf;inf;inf;inf;inf;inf;inf;inf;inf;inf;inf;inf;inf;inf;inf;inf;inf;inf;inf;inf;inf;inf;inf;inf;inf;inf;inf;inf;inf;inf;inf;inf;inf;inf;inf;inf;inf;inf;inf;inf;inf;inf;inf;inf;inf;inf;inf;inf;inf;inf;inf;inf;inf;inf;inf;inf;inf;inf;inf;inf;inf;inf;inf;inf;inf;inf;inf;inf;inf;inf;inf;inf;inf;inf;inf;inf;inf;inf;inf;inf;inf;inf;inf;inf;inf;inf;inf;inf;inf;inf;inf;inf;inf;inf;inf;inf;inf;inf;inf;inf;inf;inf;inf;inf;inf;inf;inf;inf;inf;inf;inf;inf;inf;inf;inf;inf;inf;inf;inf;inf;inf;inf;inf;inf;inf;inf;inf;inf;inf;inf;inf;inf;inf;inf;inf;inf;inf;inf;inf;inf;inf;inf;inf;inf;inf;inf;inf;inf;inf;inf;inf;inf;inf;inf;inf;inf;inf;inf;inf;inf;inf;inf;inf;inf;inf;inf;inf;inf;inf;inf;inf;inf;inf;inf;inf;inf;inf;inf;inf;inf;inf;inf;inf;inf;inf;inf;inf;inf;inf;inf;inf;inf;inf;inf;inf;inf;inf;inf;inf;inf;inf;inf;inf;inf;inf;inf;inf;inf;inf;inf;inf;inf;inf;inf;inf;inf;inf;inf;inf;inf;inf;inf;inf;inf;inf;inf;inf;inf;inf;inf;inf;inf;inf;inf;inf;inf;inf;inf;inf;inf;inf;inf;inf;inf;inf;inf;inf;inf;inf;inf;inf;inf;inf;inf;inf;inf;inf;inf;inf;inf;inf;inf;inf;inf;inf;inf;inf;inf;inf;inf;inf;inf;inf;inf;inf;inf;inf;inf;inf;inf;inf;inf;inf;inf;inf;inf;inf;inf;inf;inf;inf;inf;inf;inf;inf;inf;inf;inf;inf;inf;inf;inf;inf;inf;inf;inf;inf;inf;inf;inf;inf;inf;inf;inf;inf;inf;inf;inf;inf;inf;inf;inf;inf;inf;inf;inf;inf;inf;inf;inf;inf;inf;inf;inf;inf;inf;inf;inf;inf;inf;inf;inf;inf;inf;inf;inf;inf;inf;inf;inf;inf;inf;inf;inf;inf;inf;inf;inf;inf;inf;inf;inf;inf;inf;inf;inf;inf;inf;inf;inf;inf;inf;inf;inf;inf;inf;inf;inf;inf;inf;inf;inf;inf;inf;inf;inf;inf;inf;inf;inf;inf;inf;inf;inf;inf;inf;inf;inf;inf;inf;inf;inf;inf;inf;inf;inf;inf;inf;inf;inf;inf;inf;inf;inf;inf;inf;inf;inf;inf;inf;inf;inf;inf;inf;inf;inf;inf;inf;inf;inf;inf;inf;inf;inf;inf;inf;inf;inf;inf;inf;inf;inf;inf;inf;inf;inf;inf;inf;inf;inf;inf;inf;inf;inf;inf;inf;inf;inf;inf;inf;inf;inf;inf;inf;inf;inf;inf;inf;inf;inf;inf;inf;inf;inf;inf;inf;inf;inf;inf;inf;inf;inf;inf;inf;inf;inf;inf;inf;inf;inf;inf;inf;inf;inf;inf;inf;inf;inf;inf;inf;inf;inf;inf;inf;inf;inf;inf;inf;inf;inf;inf;inf;inf;inf;inf;inf;inf;inf;inf;inf;inf;inf;inf;inf;inf;inf;inf;inf;inf;inf;inf;inf;inf;inf;inf;inf;inf;inf;inf;inf;inf;inf;inf;inf;inf;inf;inf;inf;inf;inf;inf;inf;inf;inf;inf;inf;inf;inf;inf;inf;inf;inf;inf;inf;inf;inf;inf;inf;inf;inf;inf;inf;inf;inf;inf;inf;inf;inf;inf;inf;inf;inf;inf;inf;inf;inf;inf;inf;inf;inf;inf;inf;inf;inf;inf;inf;inf;inf;inf;inf;inf;inf;inf;inf;inf;inf;inf;inf;inf;inf;inf;inf;inf;inf;inf;inf;inf;inf;inf;inf;inf;inf;inf;inf;inf;inf;inf;inf;inf;inf;inf;inf;inf;inf;inf;inf;inf;inf;inf;inf;inf;inf;inf;inf;inf;inf;inf;inf;inf;inf;inf;inf;inf;inf;inf;inf;inf;inf;inf;inf;inf;inf;inf;inf;inf;inf;inf;inf;inf;inf;inf;inf;inf;inf;inf;inf;inf;inf;inf;inf;inf;inf;inf;inf;inf;inf;inf;inf;inf;inf;inf;inf;inf;inf;inf;inf;inf;inf;inf;inf;inf;inf;inf;inf;inf;inf;inf;inf;inf;inf;inf;inf;inf;inf;inf;inf;inf;inf;inf;inf;inf;inf;inf;inf;inf;inf;inf;inf;inf;inf;inf;inf;inf;inf;inf;inf;inf;inf;inf;inf;inf;inf;inf;inf;inf;inf;inf;inf;inf;inf;inf;inf;inf;inf;inf;inf;inf;inf;inf;inf;inf;inf;inf;inf;inf;inf;inf;inf;inf;inf;inf;inf;inf;inf;inf;inf;inf;inf;inf;inf;inf;inf;inf;inf;inf;inf;inf;inf;inf;inf;inf;inf;inf;inf;inf;inf;inf;inf;inf;inf;inf;inf;inf;inf;inf;inf;inf;inf;inf;inf;inf;inf;inf;inf;inf;inf;inf;inf;inf;inf;inf;inf;inf;inf;inf;inf;inf;inf;inf;inf;inf;inf;inf;inf;inf;inf;inf;inf;inf;inf;inf;inf;inf;inf;inf;inf;inf;inf;inf;inf;inf;inf;inf;inf;inf;inf;inf;inf;inf;inf;inf;inf;inf;inf;inf;inf;inf;inf;inf;inf;inf;inf;inf;inf;inf;inf;inf;inf;inf;inf;inf;inf;inf;inf;inf;inf;inf;inf;inf;inf;inf;inf;inf;inf;inf;inf;inf;inf;inf;inf;inf;inf;inf;inf;inf;inf;inf;inf;inf;inf;inf;inf;inf;inf;inf;inf;inf;inf;inf;inf;inf;inf;inf;inf;inf;inf;inf;inf;inf;inf;inf;inf;inf;inf;inf;inf;inf;inf;inf;inf;inf;inf;inf;inf;inf;inf;inf;inf;inf;inf;inf;inf;inf;inf;inf;inf;inf;inf;inf;inf;inf;inf;inf;inf;inf;inf;inf;inf;inf;inf;inf;inf;inf;inf;inf;inf;inf;inf;inf;inf;inf;inf;inf;inf;inf;inf;inf;inf;inf;inf;inf;inf;inf;inf;inf;inf;inf;inf;inf;inf;inf;inf;inf;inf;inf;inf;inf;inf;inf;inf;inf;inf;inf;inf;inf;inf;inf;inf;inf;inf;inf;inf;inf;inf;inf;inf;inf;inf;inf;inf;inf;inf;inf;inf;inf;inf;inf;inf;inf;inf;inf;inf;inf;inf;inf;inf;inf;inf;inf;inf;inf;inf;inf;inf;inf;inf;inf;inf;inf;inf;inf;inf;inf;inf;inf;inf;inf;inf;inf;inf;inf;inf;inf;inf;inf;inf;inf;inf;inf;inf;inf;inf;inf;inf;inf;inf;inf;inf;inf;inf;inf;inf;inf;inf;inf;inf;inf;inf;inf;inf;inf;inf;inf;inf;inf;inf;inf;inf;inf;inf;inf;inf;inf;inf;inf;inf;inf;inf;inf;inf;inf;inf;inf;inf;inf;inf;inf;inf;inf;inf;inf;inf;inf;inf;inf;inf;inf;inf;inf;inf;inf;inf;inf;inf;inf;inf;inf;inf;inf;inf;inf;inf;inf;inf;inf;inf;inf;inf;inf;inf;inf;inf;inf;inf;inf;inf;inf;inf;inf;inf;inf;inf;inf;inf;inf;inf;inf;inf;inf;inf;inf;inf;inf;inf;inf;inf;inf;inf;inf;inf;inf;inf;inf;inf;inf;inf;inf;inf;inf;inf;inf;inf;inf;inf;inf;inf;inf;inf;inf;inf;inf;inf;inf;inf;inf;inf;inf;inf;inf;inf;inf;inf;inf;inf;inf;inf;inf;inf;inf;inf;inf;inf;inf;inf;inf;inf;inf;inf;inf;inf;inf;inf;inf;inf;inf;inf;inf;inf;inf;inf;inf;inf;inf;inf;inf;inf;inf;inf;inf;inf;inf;inf;inf;inf;inf;inf;inf;inf;inf;inf;inf;inf;inf;inf;inf;inf;inf;inf;inf;inf;inf;inf;inf;inf;inf;inf;inf;inf;inf;inf;inf;inf;inf;inf;inf;inf;inf;inf;inf;inf;inf;inf;inf;inf;inf;inf;inf;inf;inf;inf;inf;inf;inf;inf;inf;inf;inf;inf;inf;inf;inf;inf;inf;inf;inf;inf;inf;inf;inf;inf;inf;inf;inf;inf;inf;inf;inf;inf;inf;inf;inf;inf;inf;inf;inf;inf;inf;inf;inf;inf;inf;inf;inf;inf;inf;inf;inf;inf;inf;inf;inf;inf;inf;inf;inf;inf;inf;inf;inf;inf;inf;inf;inf;inf;inf;inf;inf;inf;inf;inf;inf;inf;inf;inf;inf;inf;inf;inf;inf;inf;inf;inf;inf;inf;inf;inf;inf;inf;inf;inf;inf;inf;inf;inf;inf;inf;inf;inf;inf;inf;inf;inf;inf;inf;inf;inf;inf;inf;inf;inf;inf;inf;inf;inf;inf;inf;inf;inf;inf;inf;inf;inf;inf;inf;inf;inf;inf;inf;inf;inf;inf;inf;inf;inf;inf;inf;inf;inf;inf;inf;inf;inf;inf;inf;inf;inf;inf;inf;inf;inf;inf;inf;inf;inf;inf;inf;inf;inf;inf;inf;inf;inf;inf;inf;inf;inf;inf;inf;inf;inf;inf;inf;inf;inf;inf;inf;inf;inf;inf;inf;inf;inf;inf;inf;inf;inf;inf;inf;inf;inf;inf;inf;inf;inf;inf;inf;inf;inf;inf;inf;inf;inf;inf;inf;inf;inf;inf;inf;inf;inf;inf;inf;inf;inf;inf;inf;inf;inf;inf;inf;inf;inf;inf;inf;inf;inf;inf;inf;inf;inf;inf;inf;inf;inf;inf;inf;inf;inf;inf;inf;inf;inf;inf;inf;inf;inf;inf;inf;inf;inf;inf;inf;inf;inf;inf;inf;inf;inf;inf;inf;inf;inf;inf;inf;inf;inf;inf;inf;inf;inf;inf;inf;inf;inf;inf;inf;inf;inf;inf;inf;inf;inf;inf;inf;inf;inf;inf;inf;inf;inf;inf;inf;inf;inf;inf;inf;inf;inf;inf;inf;inf;inf;inf;inf;inf;inf;inf;inf;inf;inf;inf;inf;inf;inf;inf;inf;inf;inf;inf;inf;inf;inf;inf;inf;inf;inf;inf;inf;inf;inf;inf;inf;inf;inf;inf;inf;inf;inf;inf;inf;inf;inf;inf;inf;inf;inf;inf;inf;inf;inf;inf;inf;inf;inf;inf;inf;inf;inf;inf;inf;inf;inf;inf;inf;inf;inf;inf;inf;inf;inf;inf;inf;inf;inf;inf;inf;inf;inf;inf;inf;inf;inf;inf;inf;inf;inf;inf;inf;inf;inf;inf;inf;inf;inf;inf;inf;inf;inf;inf;inf;inf;inf;inf;inf;inf;inf;inf;inf;inf;inf;inf;inf;inf;inf;inf;inf;inf;inf;inf;inf;inf;inf;inf;inf;inf;inf;inf;inf;inf;inf;inf;inf;inf;inf;inf;inf;inf;inf;inf;inf;inf;inf;inf;inf;inf;inf;inf;inf;inf;inf;inf;inf;inf;inf;inf;inf;inf;inf;inf;inf;inf;inf;inf;inf;inf;inf;inf;inf;inf;inf;inf;inf;inf;inf;inf;inf;inf;inf;inf;inf;inf;inf;inf;inf;inf;inf;inf;inf;inf;inf;inf;inf;inf;inf;inf;inf;inf;inf;inf;inf;inf;inf;inf;inf;inf;inf;inf;inf;inf;inf;inf;inf;inf;inf;inf;inf;inf;inf;inf;inf;inf;inf;inf;inf;inf;inf;inf;inf;inf;inf;inf;inf;inf;inf;inf;inf;inf;inf;inf;inf;inf;inf;inf;inf;inf;inf;inf;inf;inf;inf;inf;inf;inf;inf;inf;inf;inf;inf;inf;inf;inf;inf;inf;inf;inf;inf;inf;inf;inf;inf;inf;inf;inf;inf;inf;inf;inf;inf;inf;inf;inf;inf;inf;inf;inf;inf;inf;inf;inf;inf;inf;inf;inf;inf;inf;inf;inf;inf;inf;inf;inf;inf;inf;inf;inf;inf;inf;inf;inf;inf;inf;inf;inf;inf;inf;inf;inf;inf;inf;inf;inf;inf;inf;inf;inf;inf;inf;inf;inf;inf;inf;inf;inf;inf;inf;inf;inf;inf;inf;inf;inf;inf;inf;inf;inf;inf;inf;inf;inf;inf;inf;inf;inf;inf;inf;inf;inf;inf;inf;inf;inf;inf;inf;inf;inf;inf;inf;inf;inf;inf;inf;inf;inf;inf;inf;inf;inf;inf;inf;inf;inf;inf;inf;inf;inf;inf;inf;inf;inf;inf;inf;inf;inf;inf;inf;inf;inf;inf;inf;inf;inf;inf;inf;inf;inf;inf;inf;inf;inf;inf;inf;inf;inf;inf;inf;inf;inf;inf;inf;inf;inf;inf;inf;inf;inf;inf;inf;inf;inf;inf;inf;inf;inf;inf;inf;inf;inf;inf;inf;inf;inf;inf;inf;inf;inf;inf;inf;inf;inf;inf;inf;inf;inf;inf;inf;inf;inf;inf;inf;inf;inf;inf;inf;inf;inf;inf;inf;inf;inf;inf;inf;inf;inf;inf;inf;inf;inf;inf;inf;inf;inf;inf;inf;inf;inf;inf;inf;inf;inf;inf;inf;inf;inf;inf;inf;inf;inf;inf;inf;inf;inf;inf;inf;inf;inf;inf;inf;inf;inf;inf;inf;inf;inf;inf;inf;inf;inf;inf;inf;inf;inf;inf;inf;inf;inf;inf;inf;inf;inf;inf;inf;inf;inf;inf;inf;inf;inf;inf;inf;inf;inf;inf;inf;inf;inf;inf;inf;inf;inf;inf;inf;inf;inf;inf;inf;inf;inf;inf;inf;inf;inf;inf;inf;inf;inf;inf;inf;inf;inf;inf;inf;inf;inf;inf;inf;inf;inf;inf;inf;inf;inf;inf;inf;inf;inf;inf;inf;inf;inf;inf;inf;inf;inf;inf;inf;inf;inf;inf;inf;inf;inf;inf;inf;inf;inf;inf;inf;inf;inf;inf;inf;inf;inf;inf;inf;inf;inf;inf;inf;inf;inf;inf;inf;inf;inf;inf;inf;inf;inf;inf;inf;inf;inf;inf;inf;inf;inf;inf;inf;inf;inf;inf;inf;inf;inf;inf;inf;inf;inf;inf;inf;inf;inf;inf;inf;inf;inf;inf;inf;inf;inf;inf;inf;inf;inf;inf;inf;inf;inf;inf;inf;inf;inf;inf;inf;inf;inf;inf;inf;inf;inf;inf;inf;inf;inf;inf;inf;inf;inf;inf;inf;inf;inf;inf;inf;inf;inf;inf;inf;inf;inf;inf;inf;inf;inf;inf;inf;inf;inf;inf;inf;inf;inf;inf;inf;inf;inf;inf;inf;inf;inf;inf;inf;inf;inf;inf;inf;inf;inf;inf;inf;inf;inf;inf;inf;inf;inf;inf;inf;inf;inf;inf;inf;inf;inf;inf;inf;inf;inf;inf;inf;inf;inf;inf;inf;inf;inf;inf;inf;inf;inf;inf;inf;inf;inf;inf;inf;inf;inf;inf;inf;inf;inf;inf;inf;inf;inf;inf;inf;inf;inf;inf;inf;inf;inf;inf;inf;inf;inf;inf;inf;inf;inf;inf;inf;inf;inf;inf;inf;inf;inf;inf;inf;inf;inf;inf;inf;inf;inf;inf;inf;inf;inf;inf;inf;inf;inf;inf;inf;inf;inf;inf;inf;inf;inf;inf;inf;inf;inf;inf;inf;inf;inf;inf;inf;inf;inf;inf;inf;inf;inf;inf;inf;inf;inf;inf;inf;inf;inf;inf;inf;inf;inf;inf;inf;inf;inf;inf;inf;inf;inf;inf;inf;inf;inf;inf;inf;inf;inf;inf;inf;inf;inf;inf;inf;inf;inf;inf;inf;inf;inf;inf;inf;inf;inf;inf;inf;inf;inf;inf;inf;inf;inf;inf;inf;inf;inf;inf;inf;inf;inf;inf;inf;inf;inf;inf;inf;inf;inf;inf;inf;inf;inf;inf;inf;inf;inf;inf;inf;inf;inf;inf;inf;inf;inf;inf;inf;inf;inf;inf;inf;inf;inf;inf;inf;inf;inf;inf;inf;inf;inf;inf;inf;inf;inf;inf;inf;inf;inf;inf;inf;inf;inf;inf;inf;inf;inf;inf;inf;inf;inf;inf;inf;inf;inf;inf;inf;inf;inf;inf;inf;inf;inf;inf;inf;inf;inf;inf;inf;inf;inf;inf;inf;inf;inf;inf;inf;inf;inf;inf;inf;inf;inf;inf;inf;inf;inf;inf;inf;inf;inf;inf;inf;inf;inf;inf;inf;inf;inf;inf;inf;inf;inf;inf;inf;inf;inf;inf;inf;inf;inf;inf;inf;inf;inf;inf;inf;inf;inf;inf;inf;inf;inf;inf;inf;inf;inf;inf;inf;inf;inf;inf;inf;inf;inf;inf;inf;inf;inf;inf;inf;inf;inf;inf;inf;inf;inf;inf;inf;inf;inf;inf;inf;inf;inf;inf;inf;inf;inf;inf;inf;inf;inf;inf;inf;inf;inf;inf;inf;inf;inf;inf;inf;inf;inf;inf;inf;inf;inf;inf;inf;inf;inf;inf;inf;inf;inf;inf;inf;inf;inf;inf;inf;inf;inf;inf;inf;inf;inf;inf;inf;inf;inf;inf;inf;inf;inf;inf;inf;inf;inf;inf;inf;inf;inf;inf;inf;inf;inf;inf;inf;inf;inf;inf;inf;inf;inf;inf;inf;inf;inf;inf;inf;inf;inf;inf;inf;inf;inf;inf;inf;inf;inf;inf;inf;inf;inf;inf;inf;inf;inf;inf;inf;inf;inf;inf;inf;inf;inf;inf;inf;inf;inf;inf;inf;inf;inf;inf;inf;inf;inf;inf;inf;inf;inf;inf;inf;inf;inf;inf;inf;inf;inf;inf;inf;inf;inf;inf;inf;inf;inf;inf;inf;inf;inf;inf;inf;inf;inf;inf;inf;inf;inf;inf;inf;inf;inf;inf;inf;inf;inf;inf;inf;inf;inf;inf;inf;inf;inf;inf;inf;inf;inf;inf;inf;inf;inf;inf;inf;inf;inf;inf;inf;inf;inf;inf;inf;inf;inf;inf;inf;inf;inf;inf;inf;inf;inf;inf;inf;inf;inf;inf;inf;inf;inf;inf;inf;inf;inf;inf;inf;inf;inf;inf;inf;inf;inf;inf;inf;inf;inf;inf;inf;inf;inf;inf;inf;inf;inf;inf;inf;inf;inf;inf;inf;inf;inf;inf;inf;inf;inf;inf;inf;inf;inf;inf;inf;inf;inf;inf;inf;inf;inf;inf;inf;inf;inf;inf;inf;inf;inf;inf;inf;inf;inf;inf;inf;inf;inf;inf;inf;inf;inf;inf;inf;inf;inf;inf;inf;inf;inf;inf;inf;inf;inf;inf;inf;inf;inf;inf;inf;inf;inf;inf;inf;inf;inf;inf;inf;inf;inf;inf;inf;inf;inf;inf;inf;inf;inf;inf;inf;inf;inf;inf;inf;inf;inf;inf;inf;inf;inf;inf;inf;inf;inf;inf;inf;inf;inf;inf;inf;inf;inf;inf;inf;inf;inf;inf;inf;inf;inf;inf;inf;inf;inf;inf;inf;inf;inf;inf;inf;inf;inf;inf;inf;inf;inf;inf;inf;inf;inf;inf;inf;inf;inf;inf;inf;inf;inf;inf;inf;inf;inf;inf;inf;inf;inf;inf;inf;inf;inf;inf;inf;inf;inf;inf;inf;inf;inf;inf;inf;inf;inf;inf;inf;inf;inf;inf;inf;inf;inf;inf;inf;inf;inf;inf;inf;inf;inf;inf;inf;inf;inf;inf;inf;inf;inf;inf;inf;inf;inf;inf;inf;inf;inf;inf;inf;inf;inf;inf;inf;inf;inf;inf;inf;inf;inf;inf;inf;inf;inf;inf;inf;inf;inf;inf;inf;inf;inf;inf;inf;inf;inf;inf;inf;inf;inf;inf;inf;inf;inf;inf;inf;inf;inf;inf;inf;inf;inf;inf;inf;inf;inf;inf;inf;inf;inf;inf;inf;inf;inf;inf;inf;inf;inf;inf;inf;inf;inf;inf;inf;inf;inf;inf;inf;inf;inf;inf;inf;inf;inf;inf;inf;inf;inf;inf;inf;inf;inf;inf;inf;inf;inf;inf;inf;inf;inf;inf;inf;inf;inf;inf;inf;inf;inf;inf;inf;inf;inf;inf;inf;inf;inf;inf;inf;inf;inf;inf;inf;inf;inf;inf;inf;inf;inf;inf;inf;inf;inf;inf;inf;inf;inf;inf;inf;inf;inf;inf;inf;inf;inf;inf;inf;inf;inf;inf;inf;inf;inf;inf;inf;inf;inf;inf;inf;inf;inf;inf;inf;inf;inf;inf;inf;inf;inf;inf;inf;inf;inf;inf;inf;inf;inf;inf;inf;inf;inf;inf;inf;inf;inf;inf;inf;inf;inf;inf;inf;inf;inf;inf;inf;inf;inf;inf;inf;inf;inf;inf;inf;inf;inf;inf;inf;inf;inf;inf;inf;inf;inf;inf;inf;inf;inf;inf;inf;inf;inf;inf;inf;inf;inf;inf;inf;inf;inf;inf;inf;inf;inf;inf;inf;inf;inf;inf;inf;inf;inf;inf;inf;inf;inf;inf;inf;inf;inf;inf;inf;inf;inf;inf;inf;inf;inf;inf;inf;inf;inf;inf;inf;inf;inf;inf;inf;inf;inf;inf;inf;inf;inf;inf;inf;inf;inf;inf;inf;inf;inf;inf;inf;inf;inf;inf;inf;inf;inf;inf;inf;inf;inf;inf;inf;inf;inf;inf;inf;inf;inf;inf;inf;inf;inf;inf;inf;inf;inf;inf;inf;inf;inf;inf;inf;inf;inf;inf;inf;inf;inf;inf;inf;inf;inf;inf;inf;inf;inf;inf;inf;inf;inf;inf;inf;inf;inf;inf;inf;inf;inf;inf;inf;inf;inf;inf;inf;inf;inf;inf;inf;inf;inf;inf;inf;inf;inf;inf;inf;inf;inf;inf;inf;inf;inf;inf;inf;inf;inf;inf;inf;inf;inf;inf;inf;inf;inf;inf;inf;inf;inf;inf;inf;inf;inf;inf;inf;inf;inf;inf;inf;inf;inf;inf;inf;inf;inf;inf;inf;inf;inf;inf;inf;inf;inf;inf;inf;inf;inf;inf;inf;inf;inf;inf;inf;inf;inf;inf;inf;inf;inf;inf;inf;inf;inf;inf;inf;inf;inf;inf;inf;inf;inf;inf;inf;inf;inf;inf;inf;inf;inf;inf;inf;inf;inf;inf;inf;inf;inf;inf;inf;inf;inf;inf;inf;inf;inf;inf;inf;inf;inf;inf;inf;inf;inf;inf;inf;inf;inf;inf;inf;inf;inf;inf;inf;inf;inf;inf;inf;inf;inf;inf;inf;inf;inf;inf;inf;inf;inf;inf;inf;inf;inf;inf;inf;inf;inf;inf;inf;inf;inf;inf;inf;inf;inf;inf;inf;inf;inf;inf;inf;inf;inf;inf;inf;inf;inf;inf;inf;inf;inf;inf;inf;inf;inf;inf;inf;inf;inf;inf;inf;inf;inf;inf;inf;inf;inf;inf;inf;inf;inf;inf;inf;inf;inf;inf;inf;inf;inf;inf;inf;inf;inf;inf;inf;inf;inf;inf;inf;inf;inf;inf;inf;inf;inf;inf;inf;inf;inf;inf;inf;inf;inf;inf;inf;inf;inf;inf;inf;inf;inf;inf;inf;inf;inf;inf;inf;inf;inf;inf;inf;inf;inf;inf;inf;inf;inf;inf;inf;inf;inf;inf;inf;inf;inf;inf;inf;inf;inf;inf;inf;inf;inf;inf;inf;inf;inf;inf;inf;inf;inf;inf;inf;inf;inf;inf;inf;inf;inf;inf;inf;inf;inf;inf;inf;inf;inf;inf;inf;inf;inf;inf;inf;inf;inf;inf;inf;inf;inf;inf;inf;inf;inf;inf;inf;inf;inf;inf;inf;inf;inf;inf;inf;inf;inf;inf;inf;inf;inf;inf;inf;inf;inf;inf;inf;inf;inf;inf;inf;inf;inf;inf;inf;inf;inf;inf;inf;inf;inf;inf;inf;inf;inf;inf;inf;inf;inf;inf;inf;inf;inf;inf;inf;inf;inf;inf;inf;inf;inf;inf;inf;inf;inf;inf;inf;inf;inf;inf;inf;inf;inf;inf;inf;inf;inf;inf;inf;inf;inf;inf;inf;inf;inf;inf;inf;inf;inf;inf;inf;inf;inf;inf;inf;inf;inf;inf;inf;inf;inf;inf;inf;inf;inf;inf;inf;inf;inf;inf;inf;inf;inf;inf;inf;inf;inf;inf;inf;inf;inf;inf;inf;inf;inf;inf;inf;inf;inf;inf;inf;inf;inf;inf;inf;inf;inf;inf;inf;inf;inf;inf;inf;inf;inf;inf;inf;inf;inf;inf;inf;inf;inf;inf;inf;inf;inf;inf;inf;inf;inf;inf;inf;inf;inf;inf;inf;inf;inf;inf;inf;inf;inf;inf;inf;inf;inf;inf;inf;inf;inf;inf;inf;inf;inf;inf;inf;inf;inf;inf;inf;inf;inf;inf;inf;inf;inf;inf;inf;inf;inf;inf;inf;inf;inf;inf;inf;inf;inf;inf;inf;inf;inf;inf;inf;inf;inf;inf;inf;inf;inf;inf;inf;inf;inf;inf;inf;inf;inf;inf;inf;inf;inf;inf;inf;inf;inf;inf;inf;inf;inf;inf;inf;inf;inf;inf;inf;inf;inf;inf;inf;inf;inf;inf;inf;inf;inf;inf;inf;inf;inf;inf;inf;inf;inf;inf;inf;inf;inf;inf;inf;inf;inf;inf;inf;inf;inf;inf;inf;inf;inf;inf;inf;inf;inf;inf;inf;inf;inf;inf;inf;inf;inf;inf;inf;inf;inf;inf;inf;inf;inf;inf;inf;inf;inf;inf;inf;inf;inf;inf;inf;inf;inf;inf;inf;inf;inf;inf;inf;inf;inf;inf;inf;inf;inf;inf;inf;inf;inf;inf;inf;inf;inf;inf;inf;inf;inf;inf;inf;inf;inf;inf;inf;inf;inf;inf;inf;inf;inf;inf;inf;inf;inf;inf;inf;inf;inf;inf;inf;inf;inf;inf;inf;inf;inf;inf;inf;inf;inf;inf;inf;inf;inf;inf;inf;inf;inf;inf;inf;inf;inf;inf;inf;inf;inf;inf;inf;inf;inf;inf;inf;inf;inf;inf;inf;inf;inf;inf;inf;inf;inf;inf;inf;inf;inf;inf;inf;inf;inf;inf;inf;inf;inf;inf;inf;inf;inf;inf;inf;inf;inf;inf;inf;inf;inf;inf;inf;inf;inf;inf;inf;inf;inf;inf;inf;inf;inf;inf;inf;inf;inf;inf;inf;inf;inf;inf;inf;inf;inf;inf;inf;inf;inf;inf;inf;inf;inf;inf;inf;inf;inf;inf;inf;inf;inf;inf;inf;inf;inf;inf;inf;inf;inf;inf;inf;inf;inf;inf;inf;inf;inf;inf;inf;inf;inf;inf;inf;inf;inf;inf;inf;inf;inf;inf;inf;inf;inf;inf;inf;inf;inf;inf;inf;inf;inf;inf;inf;inf;inf;inf;inf;inf;inf;inf;inf;inf;inf;inf;inf;inf;inf;inf;inf;inf;inf;inf;inf;inf;inf;inf;inf;inf;inf;inf;inf;inf;inf;inf;inf;inf;inf;inf;inf;inf;inf;inf;inf;inf;inf;inf;inf;inf;inf;inf;inf;inf;inf;inf;inf;inf;inf;inf;inf;inf;inf;inf;inf;inf;inf;inf;inf;inf;inf;inf;inf;inf;inf;inf;inf;inf;inf;inf;inf;inf;inf;inf;inf;inf;inf;inf;inf;inf;inf;inf;inf;inf;inf;inf;inf;inf;inf;inf;inf;inf;inf;inf;inf;inf;inf;inf;inf;inf;inf;inf;inf;inf;inf;inf;inf;inf;inf;inf;inf;inf;inf;inf;inf;inf;inf;inf;inf;inf;inf;inf;inf;inf;inf;inf;inf;inf;inf;inf;inf;inf;inf;inf;inf;inf;inf;inf;inf;inf;inf;inf;inf;inf;inf;inf;inf;inf;inf;inf;inf;inf;inf;inf;inf;inf;inf;inf;inf;inf;inf;inf;inf;inf;inf;inf;inf;inf;inf;inf;inf;inf;inf;inf;inf;inf;inf;inf;inf;inf;inf;inf;inf;inf;inf;inf;inf;inf;inf;inf;inf;inf;inf;inf;inf;inf;inf;inf;inf;inf;inf;inf;inf;inf;inf;inf;inf;inf;inf;inf;inf;inf;inf;inf;inf;inf;inf;inf;inf;inf;inf;inf;inf;inf;inf;inf;inf;inf;inf;inf;inf;inf;inf;inf;inf;inf;inf;inf;inf;inf;inf;inf;inf;inf;inf;inf;inf;inf;inf;inf;inf;inf;inf;inf;inf;inf;inf;inf;inf;inf;inf;inf;inf;inf;inf;inf;inf;inf;inf;inf;inf;inf;inf;inf;inf;inf;inf;inf;inf;inf;inf;inf;inf;inf;inf;inf;inf;inf;inf;inf;inf;inf;inf;inf;inf;inf;inf;inf;inf;inf;inf;inf;inf;inf;inf;inf;inf;inf;inf;inf;inf;inf;inf;inf;inf;inf;inf;inf;inf;inf;inf;inf;inf;inf;inf;inf;inf;inf;inf;inf;inf;inf;inf;inf;inf;inf;inf;inf;inf;inf;inf;inf;inf;inf;inf;inf;inf;inf;inf;inf;inf;inf;inf;inf;inf;inf;inf;inf;inf;inf;inf;inf;inf;inf;inf;inf;inf;inf;inf;inf;inf;inf;inf;inf;inf;inf;inf;inf;inf;inf;inf;inf;inf;inf;inf;inf;inf;inf;inf;inf;inf;inf;inf;inf;inf;inf;inf;inf;inf;inf;inf;inf;inf;inf;inf;inf;inf;inf;inf;inf;inf;inf;inf;inf;inf;inf;inf;inf;inf;inf;inf;inf;inf;inf;inf;inf;inf;inf;inf;inf;inf;inf;inf;inf;inf;inf;inf;inf;inf;inf;inf;inf;inf;inf;inf;inf;inf;inf;inf;inf;inf;inf;inf;inf;inf;inf;inf;inf;inf;inf;inf;inf;inf;inf;inf;inf;inf;inf;inf;inf;inf;inf;inf;inf;inf;inf;inf;inf;inf;inf;inf;inf;inf;inf;inf;inf;inf;inf;inf;inf;inf;inf;inf;inf;inf;inf;inf;inf;inf;inf;inf;inf;inf;inf;inf;inf;inf;inf;inf;inf;inf;inf;inf;inf;inf;inf;inf;inf;inf;inf;inf;inf;inf;inf;inf;inf;inf;inf;inf;inf;inf;inf;inf;inf;inf;inf;inf;inf;inf;inf;inf;inf;inf;inf;inf;inf;inf;inf;inf;inf;inf;inf;inf;inf;inf;inf;inf;inf;inf;inf;inf;inf;inf;inf;inf;inf;inf;inf;inf;inf;inf;inf;inf;inf;inf;inf;inf;inf;inf;inf;inf;inf;inf;inf;inf;inf;inf;inf;inf;inf;inf;inf;inf;inf;inf;inf;inf;inf;inf;inf;inf;inf;inf;inf;inf;inf;inf;inf;inf;inf;inf;inf;inf;inf;inf;inf;inf;inf;inf;inf;inf;inf;inf;inf;inf;inf;inf;inf;inf;inf;inf;inf;inf;inf;inf;inf;inf;inf;inf;inf;inf;inf;inf;inf;inf;inf;inf;inf;inf;inf;inf;inf;inf;inf;inf;inf;inf;inf;inf;inf;inf;inf;inf;inf;inf;inf;inf;inf;inf;inf;inf;inf;inf;inf;inf;inf;inf;inf;inf;inf;inf;inf;inf;inf;inf;inf;inf;inf;inf;inf;inf;inf;inf;inf;inf;inf;inf;inf;inf;inf;inf;inf;inf;inf;inf;inf;inf;inf;inf;inf;inf;inf;inf;inf;inf;inf;inf;inf;inf;inf;inf;inf;inf;inf;inf;inf;inf;inf;inf;inf;inf;inf;inf;inf;inf;inf;inf;inf;inf;inf;inf;inf;inf;inf;inf;inf;inf;inf;inf;inf;inf;inf;inf;inf;inf;inf;inf;inf;inf;inf;inf;inf;inf;inf;inf;inf;inf;inf;inf;inf;inf;inf;inf;inf;inf;inf;inf;inf;inf;inf;inf;inf;inf;inf;inf;inf;inf;inf;inf;inf;inf;inf;inf;inf;inf;inf;inf;inf;inf;inf;inf;inf;inf;inf;inf;inf;inf;inf;inf;inf;inf;inf;inf;inf;inf;inf;inf;inf;inf;inf;inf;inf;inf;inf;inf;inf;inf;inf;inf;inf;inf;inf;inf;inf;inf;inf;inf;inf;inf;inf;inf;inf;inf;inf;inf;inf;inf;inf;inf;inf;inf;inf;inf;inf;inf;inf;inf;inf;inf;inf;inf;inf;inf;inf;inf;inf;inf;inf;inf;inf;inf;inf;inf;inf;inf;inf;inf;inf;inf;inf;inf;inf;inf;inf;inf;inf;inf;inf;inf;inf;inf;inf;inf;inf;inf;inf;inf;inf;inf;inf;inf;inf;inf;inf;inf;inf;inf;inf;inf;inf;inf;inf;inf;inf;inf;inf;inf;inf;inf;inf;inf;inf;inf;inf;inf;inf;inf;inf;inf;inf;inf;inf;inf;inf;inf;inf;inf;inf;inf;inf;inf;inf;inf;inf;inf;inf;inf;inf;inf;inf;inf;inf;inf;inf;inf;inf;inf;inf;inf;inf;inf;inf;inf;inf;inf;inf;inf;inf;inf;inf;inf;inf;inf;inf;inf;inf;inf;inf;inf;inf;inf;inf;inf;inf;inf;inf;inf;inf;inf;inf;inf;inf;inf;inf;inf;inf;inf;inf;inf;inf;inf;inf;inf;inf;inf;inf;inf;inf;inf;inf;inf;inf;inf;inf;inf;inf;inf;inf;inf;inf;inf;inf;inf;inf;inf;inf;inf;inf;inf;inf;inf;inf;inf;inf;inf;inf;inf;inf;inf;inf;inf;inf;inf;inf;inf;inf;inf;inf;inf;inf;inf;inf;inf;inf;inf;inf;inf;inf;inf;inf;inf;inf;inf;inf;inf;inf;inf;inf;inf;inf;inf;inf;inf;inf;inf;inf;inf;inf;inf;inf;inf;inf;inf;inf;inf;inf;inf;inf;inf;inf;inf;inf;inf;inf;inf;inf;inf;inf;inf;inf;inf;inf;inf;inf;inf;inf;inf;inf;inf;inf;inf;inf;inf;inf;inf;inf;inf;inf;inf;inf;inf;inf;inf;inf;inf;inf;inf;inf;inf;inf;inf;inf;inf;inf;inf;inf;inf;inf;inf;inf;inf;inf;inf;inf;inf;inf;inf;inf;inf;inf;inf;inf;inf;inf;inf;inf;inf;inf;inf;inf;inf;inf;inf;inf;inf;inf;inf;inf;inf;inf;inf;inf;inf;inf;inf;inf;inf;inf;inf;inf;inf;inf;inf;inf;inf;inf;inf;inf;inf;inf;inf;inf;inf;inf;inf;inf;inf;inf;inf;inf;inf;inf;inf;inf;inf;inf;inf;inf;inf;inf;inf;inf;inf;inf;inf;inf;inf;inf;inf;inf;inf;inf;inf;inf;inf;inf;inf;inf;inf;inf;inf;inf;inf;inf;inf;inf;inf;inf;inf;inf;inf;inf;inf;inf;inf;inf;inf;inf;inf;inf;inf;inf;inf;inf;inf;inf;inf;inf;inf;inf;inf;inf;inf;inf;inf;inf;inf;inf;inf;inf;inf;inf;inf;inf;inf;inf;inf;inf;inf;inf;inf;inf;inf;inf;inf;inf;inf;inf;inf;inf;inf;inf;inf;inf;inf;inf;inf;inf;inf;inf;inf;inf;inf;inf;inf;inf;inf;inf;inf;inf;inf;inf;inf;inf;inf;inf;inf;inf;inf;inf;inf;inf;inf;inf;inf;inf;inf;inf;inf;inf;inf;inf;inf;inf;inf;inf;inf;inf;inf;inf;inf;inf;inf;inf;inf;inf;inf;inf;inf;inf;inf;inf;inf;inf;inf;inf;inf;inf;inf;inf;inf;inf;inf;inf;inf;inf;inf;inf;inf;inf;inf;inf;inf;inf;inf;inf;inf;inf;inf;inf;inf;inf;inf;inf;inf;inf;inf;inf;inf;inf;inf;inf;inf;inf;inf;inf;inf;inf;inf;inf;inf;inf;inf;inf;inf;inf;inf;inf;inf;inf;inf;inf;inf;inf;inf;inf;inf;inf;inf;inf;inf;inf;inf;inf;inf;inf;inf;inf;inf;inf;inf;inf;inf;inf;inf;inf;inf;inf;inf;inf;inf;inf;inf;inf;inf;inf;inf;inf;inf;inf;inf;inf;inf;inf;inf;inf;inf;inf;inf;inf;inf;inf;inf;inf;inf;inf;inf;inf;inf;inf;inf;inf;inf;inf;inf;inf;inf;inf;inf;inf;inf;inf;inf;inf;inf;inf;inf;inf;inf;inf;inf;inf;inf;inf;inf;inf;inf;inf;inf;inf;inf;inf;inf;inf;inf;inf;inf;inf;inf;inf;inf;inf;inf;inf;inf;inf;inf;inf;inf;inf;inf;inf;inf;inf;inf;inf;inf;inf;inf;inf;inf;inf;inf;inf;inf;inf;inf;inf;inf;inf;inf;inf;inf;inf;inf;inf;inf;inf;inf;inf;inf;inf;inf;inf;inf;inf;inf;inf;inf;inf;inf;inf;inf;inf;inf;inf;inf;inf;inf;inf;inf;inf;inf;inf;inf;inf;inf;inf;inf;inf;inf;inf;inf;inf;inf;inf;inf;inf;inf;inf;inf;inf;inf;inf;inf;inf;inf;inf;inf;inf;inf;inf;inf;inf;inf;inf;inf;inf;inf;inf;inf;inf;inf;inf;inf;inf;inf;inf;inf;inf;inf;inf;inf;inf;inf;inf;inf;inf;inf;inf;inf;inf;inf;inf;inf;inf;inf;inf;inf;inf;inf;inf;inf;inf;inf;inf;inf;inf;inf;inf;inf;inf;inf;inf;inf;inf;inf;inf;inf;inf;inf;inf;inf;inf;inf;inf;inf;inf;inf;inf;inf;inf;inf;inf;inf;inf;inf;inf;inf;inf;inf;inf;inf;inf;inf;inf;inf;inf;inf;inf;inf;inf;inf;inf;inf;inf;inf;inf;inf;inf;inf;inf;inf;inf;inf;inf;inf;inf;inf;inf;inf;inf;inf;inf;inf;inf;inf;inf;inf;inf;inf;inf;inf;inf;inf;inf;inf;inf;inf;inf;inf;inf;inf;inf;inf;inf;inf;inf;inf;inf;inf;inf;inf;inf;inf;inf;inf;inf;inf;inf;inf;inf;inf;inf;inf;inf;inf;inf;inf;inf;inf;inf;inf;inf;inf;inf;inf;inf;inf;inf;inf;inf;inf;inf;inf;inf;inf;inf;inf;inf;inf;inf;inf;inf;inf;inf;inf;inf;inf;inf;inf;inf;inf;inf;inf;inf;inf;inf;inf;inf;inf;inf;inf;inf;inf;inf;inf;inf;inf;inf;inf;inf;inf;inf;inf;inf;inf;inf;inf;inf;inf;inf;inf;inf;inf;inf;inf;inf;inf;inf;inf;inf;inf;inf;inf;inf;inf;inf;inf;inf;inf;inf;inf;inf;inf;inf;inf;inf;inf;inf
;inf;inf;inf;inf;inf;inf;inf;inf;inf;inf;inf;inf;inf;inf;inf;inf;inf;inf;inf;inf;inf;inf;inf;inf;inf;inf;inf;inf;inf;inf;inf;inf;inf;inf;inf;inf;inf;inf;inf;inf;inf;inf;inf;inf;inf;inf;inf;inf;inf;inf;inf;inf;inf;inf;inf;inf;inf;inf;inf;inf;inf;inf;inf;inf;inf;inf;inf;inf;inf;inf;inf;inf;inf;inf;inf;inf;inf;inf;inf;inf;inf;inf;inf;inf;inf;inf;inf;inf;inf;inf;inf;inf;inf;inf;inf;inf;inf;inf;inf;inf;inf;inf;inf;inf;inf;inf;inf;inf;inf;inf;inf;inf;inf;inf;inf;inf;inf;inf;inf;inf;inf;inf;inf;inf;inf;inf;inf;inf;inf;inf;inf;inf;inf;inf;inf;inf;inf;inf;inf;inf;inf;inf;inf;inf;inf;inf;inf;inf;inf;inf;inf;inf;inf;inf;inf;inf;inf;inf;inf;inf;inf;inf;inf;inf;inf;inf;inf;inf;inf;inf;inf;inf;inf;inf;inf;inf;inf;inf;inf;inf;inf;inf;inf;inf;inf;inf;inf;inf;inf;inf;inf;inf;inf;inf;inf;inf;inf;inf;inf;inf;inf;inf;inf;inf;inf;inf;inf;inf;inf;inf;inf;inf;inf;inf;inf;inf;inf;inf;inf;inf;inf;inf;inf;inf;inf;inf;inf;inf;inf;inf;inf;inf;inf;inf;inf;inf;inf;inf;inf;inf;inf;inf;inf;inf;inf;inf;inf;inf;inf;inf;inf;inf;inf;inf;inf;inf;inf;inf;inf;inf;inf;inf;inf;inf;inf;inf;inf;inf;inf;inf;inf;inf;inf;inf;inf;inf;inf;inf;inf;inf;inf;inf;inf;inf;inf;inf;inf;inf;inf;inf;inf;inf;inf;inf;inf;inf;inf;inf;inf;inf;inf;inf;inf;inf;inf;inf;inf;inf;inf;inf;inf;inf;inf;inf;inf;inf;inf;inf;inf;inf;inf;inf;inf;inf;inf;inf;inf;inf;inf;inf;inf;inf;inf;inf;inf;inf;inf;inf;inf;inf;inf;inf;inf;inf;inf;inf;inf;inf;inf;inf;inf;inf;inf;inf;inf;inf;inf;inf;inf;inf;inf;inf;inf;inf;inf;inf;inf;inf;inf;inf;inf;inf;inf;inf;inf;inf;inf;inf;inf;inf;inf;inf;inf;inf;inf;inf;inf;inf;inf;inf;inf;inf;inf;inf;inf;inf;inf;inf;inf;inf;inf;inf;inf;inf;inf;inf;inf;inf;inf;inf;inf;inf;inf;inf;inf;inf;inf;inf;inf;inf;inf;inf;inf;inf;inf;inf;inf;inf;inf;inf;inf;inf;inf;inf;inf;inf;inf;inf;inf;inf;inf;inf;inf;inf;inf;inf;inf;inf;inf;inf;inf;inf;inf;inf;inf;inf;inf;inf;inf;inf;inf;inf;inf;inf;inf;inf;inf;inf;inf;inf;inf;inf;inf;inf;inf;inf;inf;inf;inf;inf;inf;inf;inf;inf;inf;inf;inf;inf;inf;inf;inf;inf;inf;inf;inf;inf;inf;inf;inf;inf;inf;inf;inf;inf;inf;inf;inf;inf;inf;inf;inf;inf;inf;inf;inf;inf;inf;inf;inf;inf;inf;inf;inf;inf;inf;inf;inf;inf;inf;inf;inf;inf;inf;inf;inf;inf;inf;inf;inf;inf;inf;inf;inf;inf;inf;inf;inf;inf;inf;inf;inf;inf;inf;inf;inf;inf;inf;inf;inf;inf;inf;inf;inf;inf;inf;inf;inf;inf;inf;inf | inf;inf;inf;inf;inf;inf;inf;inf;inf;inf;inf;inf;inf;inf;inf;inf;inf;inf;inf;inf;inf;inf;inf;inf;inf;inf;inf;inf;inf;inf;inf;inf;inf;inf;inf;inf;inf;inf;inf;inf;inf;inf;inf;inf;inf;inf;inf;inf;inf;inf;inf;inf;inf;inf;inf;inf;inf;inf;inf;inf;inf;inf;inf;inf;inf;inf;inf;inf;inf;inf;inf;inf;inf;inf;inf;inf;inf;inf;inf;inf;inf;inf;inf;inf;inf;inf;inf;inf;inf;inf;inf;inf;inf;inf;inf;inf;inf;inf;inf;inf;inf;inf;inf;inf;inf;inf;inf;inf;inf;inf;inf;inf;inf;inf;inf;inf;inf;inf;inf;inf;inf;inf;inf;inf;inf;inf;inf;inf;inf;inf;inf;inf;inf;inf;inf;inf;inf;inf;inf;inf;inf;inf;inf;inf;inf;inf;inf;inf;inf;inf;inf;inf;inf;inf;inf;inf;inf;inf;inf;inf;inf;inf;inf;inf;inf;inf;inf;inf;inf;inf;inf;inf;inf;inf;inf;inf;inf;inf;inf;inf;inf;inf;inf;inf;inf;inf;inf;inf;inf;inf;inf;inf;inf;inf;inf;inf;inf;inf;inf;inf;inf;inf;inf;inf;inf;inf;inf;inf;inf;inf;inf;inf;inf;inf;inf;inf;inf;inf;inf;inf;inf;inf;inf;inf;inf;inf;inf;inf;inf;inf;inf;inf;inf;inf;inf;inf;inf;inf;inf;inf;inf;inf;inf;inf;inf;inf;inf;inf;inf;inf;inf;inf;inf;inf;inf;inf;inf;inf;inf;inf;inf;inf;inf;inf;inf;inf;inf;inf;inf;inf;inf;inf;inf;inf;inf;inf;inf;inf;inf;inf;inf;inf;inf;inf;inf;inf;inf;inf;inf;inf;inf;inf;inf;inf;inf;inf;inf;inf;inf;inf;inf;inf;inf;inf;inf;inf;inf;inf;inf;inf;inf;inf;inf;inf;inf;inf;inf;inf;inf;inf;inf;inf;inf;inf;inf;inf;inf;inf;inf;inf;inf;inf;inf;inf;inf;inf;inf;inf;inf;inf;inf;inf;inf;inf;inf;inf;inf;inf;inf;inf;inf;inf;inf;inf;inf;inf;inf;inf;inf;inf;inf;inf;inf;inf;inf;inf;inf;inf;inf;inf;inf;inf;inf;inf;inf;inf;inf;inf;inf;inf;inf;inf;inf;inf;inf;inf;inf;inf;inf;inf;inf;inf;inf;inf;inf;inf;inf;inf;inf;inf;inf;inf;inf;inf;inf;inf;inf;inf;inf;inf;inf;inf;inf;inf;inf;inf;inf;inf;inf;inf;inf;inf;inf;inf;inf;inf;inf;inf;inf;inf;inf;inf;inf;inf;inf;inf;inf;inf;inf;inf;inf;inf;inf;inf;inf;inf;inf;inf;inf;inf;inf;inf;inf;inf;inf;inf;inf;inf;inf;inf;inf;inf;inf;inf;inf;inf;inf;inf;inf;inf;inf;inf;inf;inf;inf;inf;inf;inf;inf;inf;inf;inf;inf;inf;inf;inf;inf;inf;inf;inf;inf;inf;inf;inf;inf;inf;inf;inf;inf;inf;inf;inf;inf;inf;inf;inf;inf;inf;inf;inf;inf;inf;inf;inf;inf;inf;inf;inf;inf;inf;inf;inf;inf;inf;inf;inf;inf;inf;inf;inf;inf;inf;inf;inf;inf;inf;inf;inf;inf;inf;inf;inf;inf;inf;inf;inf;inf;inf;inf;inf;inf;inf;inf;inf;inf;inf;inf;inf;inf;inf;inf;inf;inf;inf;inf;inf;inf;inf;inf;inf;inf;inf;inf;inf;inf;inf;inf;inf;inf;inf;inf;inf;inf;inf;inf;inf;inf;inf;inf;inf;inf;inf;inf;inf;inf;inf;inf;inf;inf;inf;inf;inf;inf;inf;inf;inf;inf;inf;inf;inf;inf;inf;inf;inf;inf;inf;inf;inf;inf;inf;inf;inf;inf;inf;inf;inf;inf;inf;inf;inf;inf;inf;inf;inf;inf;inf;inf;inf;inf;inf;inf;inf;inf;inf;inf;inf;inf;inf;inf;inf;inf;inf;inf;inf;inf;inf;inf;inf;inf;inf;inf;inf;inf;inf;inf;inf;inf;inf;inf;inf;inf;inf;inf;inf;inf;inf;inf;inf;inf;inf;inf;inf;inf;inf;inf;inf;inf;inf;inf;inf;inf;inf;inf;inf;inf;inf;inf;inf;inf;inf;inf;inf;inf;inf;inf;inf;inf;inf;inf;inf;inf;inf;inf;inf;inf;inf;inf;inf;inf;inf;inf;inf;inf;inf;inf;inf;inf;inf;inf;inf;inf;inf;inf;inf;inf;inf;inf;inf;inf;inf;inf;inf;inf;inf;inf;inf;inf;inf;inf;inf;inf;inf;inf;inf;inf;inf;inf;inf;inf;inf;inf;inf;inf;inf;inf;inf;inf;inf;inf;inf;inf;inf;inf;inf;inf;inf;inf;inf;inf;inf;inf;inf;inf;inf;inf;inf;inf;inf;inf;inf;inf;inf;inf;inf;inf;inf;inf;inf;inf;inf;inf;inf;inf;inf;inf;inf;inf;inf;inf;inf;inf;inf;inf;inf;inf;inf;inf;inf;inf;inf;inf;inf;inf;inf;inf;inf;inf;inf;inf;inf;inf;inf;inf;inf;inf;inf;inf;inf;inf;inf;inf;inf;inf;inf;inf;inf;inf;inf;inf;inf;inf;inf;inf;inf;inf;inf;inf;inf;inf;inf;inf;inf;inf;inf;inf;inf;inf;inf;inf;inf;inf;inf;inf;inf;inf;inf;inf;inf;inf;inf;inf;inf;inf;inf;inf;inf;inf;inf;inf;inf;inf;inf;inf;inf;inf;inf;inf;inf;inf;inf;inf;inf;inf;inf;inf;inf;inf;inf;inf;inf;inf;inf;inf;inf;inf;inf;inf;inf;inf;inf;inf;inf;inf;inf;inf;inf;inf;inf;inf;inf;inf;inf;inf;inf;inf;inf;inf;inf;inf;inf;inf;inf;inf;inf;inf;inf;inf;inf;inf;inf;inf;inf;inf;inf;inf;inf;inf;inf;inf;inf;inf;inf;inf;inf;inf;inf;inf;inf;inf;inf;inf;inf;inf;inf;inf;inf;inf;inf;inf;inf;inf;inf;inf;inf;inf;inf;inf;inf;inf;inf;inf;inf;inf;inf;inf;inf;inf;inf;inf;inf;inf;inf;inf;inf;inf;inf;inf;inf;inf;inf;inf;inf;inf;inf;inf;inf;inf;inf;inf;inf;inf;inf;inf;inf;inf;inf;inf;inf;inf;inf;inf;inf;inf;inf;inf;inf;inf;inf;inf;inf;inf;inf;inf;inf;inf;inf;inf;inf;inf;inf;inf;inf;inf;inf;inf;inf;inf;inf;inf;inf;inf;inf;inf;inf;inf;inf;inf;inf;inf;inf;inf;inf;inf;inf;inf;inf;inf;inf;inf;inf;inf;inf;inf;inf;inf;inf;inf;inf;inf;inf;inf;inf;inf;inf;inf;inf;inf;inf;inf;inf;inf;inf;inf;inf;inf;inf;inf;inf;inf;inf;inf;inf;inf;inf;inf;inf;inf;inf;inf;inf;inf;inf;inf;inf;inf;inf;inf;inf;inf;inf;inf;inf;inf;inf;inf;inf;inf;inf;inf;inf;inf;inf;inf;inf;inf;inf;inf;inf;inf;inf;inf;inf;inf;inf;inf;inf;inf;inf;inf;inf;inf;inf;inf;inf;inf;inf;inf;inf;inf;inf;inf;inf;inf;inf;inf;inf;inf;inf;inf;inf;inf;inf;inf;inf;inf;inf;inf;inf;inf;inf;inf;inf;inf;inf;inf;inf;inf;inf;inf;inf;inf;inf;inf;inf;inf;inf;inf;inf;inf;inf;inf;inf;inf;inf;inf;inf;inf;inf;inf;inf;inf;inf;inf;inf;inf;inf;inf;inf;inf;inf;inf;inf;inf;inf;inf;inf;inf;inf;inf;inf;inf;inf;inf;inf;inf;inf;inf;inf;inf;inf;inf;inf;inf;inf;inf;inf;inf;inf;inf;inf;inf;inf;inf;inf;inf;inf;inf;inf;inf;inf;inf;inf;inf;inf;inf;inf;inf;inf;inf;inf;inf;inf;inf;inf;inf;inf;inf;inf;inf;inf;inf;inf;inf;inf;inf;inf;inf;inf;inf;inf;inf;inf;inf;inf;inf;inf;inf;inf;inf;inf;inf;inf;inf;inf;inf;inf;inf;inf;inf;inf;inf;inf;inf;inf;inf;inf;inf;inf;inf;inf;inf;inf;inf;inf;inf;inf;inf;inf;inf;inf;inf;inf;inf;inf;inf;inf;inf;inf;inf;inf;inf;inf;inf;inf;inf;inf;inf;inf;inf;inf;inf;inf;inf;inf;inf;inf;inf;inf;inf;inf;inf;inf;inf;inf;inf;inf;inf;inf;inf;inf;inf;inf;inf;inf;inf;inf;inf;inf;inf;inf;inf;inf;inf;inf;inf;inf;inf;inf;inf;inf;inf;inf;inf;inf;inf;inf;inf;inf;inf;inf;inf;inf;inf;inf;inf;inf;inf;inf;inf;inf;inf;inf;inf;inf;inf;inf;inf;inf;inf;inf;inf;inf;inf;inf;inf;inf;inf;inf;inf;inf;inf;inf;inf;inf;inf;inf;inf;inf;inf;inf;inf;inf;inf;inf;inf;inf;inf;inf;inf;inf;inf;inf;inf;inf;inf;inf;inf;inf;inf;inf;inf;inf;inf;inf;inf;inf;inf;inf;inf;inf;inf;inf;inf;inf;inf;inf;inf;inf;inf;inf;inf;inf;inf;inf;inf;inf;inf;inf;inf;inf;inf;inf;inf;inf;inf;inf;inf;inf;inf;inf;inf;inf;inf;inf;inf;inf;inf;inf;inf;inf;inf;inf;inf;inf;inf;inf;inf;inf;inf;inf;inf;inf;inf;inf;inf;inf;inf;inf;inf;inf;inf;inf;inf;inf;inf;inf;inf;inf;inf;inf;inf;inf;inf;inf;inf;inf;inf;inf;inf;inf;inf;inf;inf;inf;inf;inf;inf;inf;inf;inf;inf;inf;inf;inf;inf;inf;inf;inf;inf;inf;inf;inf;inf;inf;inf;inf;inf;inf;inf;inf;inf;inf;inf;inf;inf;inf;inf;inf;inf;inf;inf;inf;inf;inf;inf;inf;inf;inf;inf;inf;inf;inf;inf;inf;inf;inf;inf;inf;inf;inf;inf;inf;inf;inf;inf;inf;inf;inf;inf;inf;inf;inf;inf;inf;inf;inf;inf;inf;inf;inf;inf;inf;inf;inf;inf;inf;inf;inf;inf;inf;inf;inf;inf;inf;inf;inf;inf;inf;inf;inf;inf;inf;inf;inf;inf;inf;inf;inf;inf;inf;inf;inf;inf;inf;inf;inf;inf;inf;inf;inf;inf;inf;inf;inf;inf;inf;inf;inf;inf;inf;inf;inf;inf;inf;inf;inf;inf;inf;inf;inf;inf;inf;inf;inf;inf;inf;inf;inf;inf;inf;inf;inf;inf;inf;inf;inf;inf;inf;inf;inf;inf;inf;inf;inf;inf;inf;inf;inf;inf;inf;inf;inf;inf;inf;inf;inf;inf;inf;inf;inf;inf;inf;inf;inf;inf;inf;inf;inf;inf;inf;inf;inf;inf;inf;inf;inf;inf;inf;inf;inf;inf;inf;inf;inf;inf;inf;inf;inf;inf;inf;inf;inf;inf;inf;inf;inf;inf;inf;inf;inf;inf;inf;inf;inf;inf;inf;inf;inf;inf;inf;inf;inf;inf;inf;inf;inf;inf;inf;inf;inf;inf;inf;inf;inf;inf;inf;inf;inf;inf;inf;inf;inf;inf;inf;inf;inf;inf;inf;inf;inf;inf;inf;inf;inf;inf;inf;inf;inf;inf;inf;inf;inf;inf;inf;inf;inf;inf;inf;inf;inf;inf;inf;inf;inf;inf;inf;inf;inf;inf;inf;inf;inf;inf;inf;inf;inf;inf;inf;inf;inf;inf;inf;inf;inf;inf;inf;inf;inf;inf;inf;inf;inf;inf;inf;inf;inf;inf;inf;inf;inf;inf;inf;inf;inf;inf;inf;inf;inf;inf;inf;inf;inf;inf;inf;inf;inf;inf;inf;inf;inf;inf;inf;inf;inf;inf;inf;inf;inf;inf;inf;inf;inf;inf;inf;inf;inf;inf;inf;inf;inf;inf;inf;inf;inf;inf;inf;inf;inf;inf;inf;inf;inf;inf;inf;inf;inf;inf;inf;inf;inf;inf;inf;inf;inf;inf;inf;inf;inf;inf;inf;inf;inf;inf;inf;inf;inf;inf;inf;inf;inf;inf;inf;inf;inf;inf;inf;inf;inf;inf;inf;inf;inf;inf;inf;inf;inf;inf;inf;inf;inf;inf;inf;inf;inf;inf;inf;inf;inf;inf;inf;inf;inf;inf;inf;inf;inf;inf;inf;inf;inf;inf;inf;inf;inf;inf;inf;inf;inf;inf;inf;inf;inf;inf;inf;inf;inf;inf;inf;inf;inf;inf;inf;inf;inf;inf;inf;inf;inf;inf;inf;inf;inf;inf;inf;inf;inf;inf;inf;inf;inf;inf;inf;inf;inf;inf;inf;inf;inf;inf;inf;inf;inf;inf;inf;inf;inf;inf;inf;inf;inf;inf;inf;inf;inf;inf;inf;inf;inf;inf;inf;inf;inf;inf;inf;inf;inf;inf;inf;inf;inf;inf;inf;inf;inf;inf;inf;inf;inf;inf;inf;inf;inf;inf;inf;inf;inf;inf;inf;inf;inf;inf;inf;inf;inf;inf;inf;inf;inf;inf;inf;inf;inf;inf;inf;inf;inf;inf;inf;inf;inf;inf;inf;inf;inf;inf;inf;inf;inf;inf;inf;inf;inf;inf;inf;inf;inf;inf;inf;inf;inf;inf;inf;inf;inf;inf;inf;inf;inf;inf;inf;inf;inf;inf;inf;inf;inf;inf;inf;inf;inf;inf;inf;inf;inf;inf;inf;inf;inf;inf;inf;inf;inf;inf;inf;inf;inf;inf;inf;inf;inf;inf;inf;inf;inf;inf;inf;inf;inf;inf;inf;inf;inf;inf;inf;inf;inf;inf;inf;inf;inf;inf;inf;inf;inf;inf;inf;inf;inf;inf;inf;inf;inf;inf;inf;inf;inf;inf;inf;inf;inf;inf;inf;inf;inf;inf;inf;inf;inf;inf;inf;inf;inf;inf;inf;inf;inf;inf;inf;inf;inf;inf;inf;inf;inf;inf;inf;inf;inf;inf;inf;inf;inf;inf;inf;inf;inf;inf;inf;inf;inf;inf;inf;inf;inf;inf;inf;inf;inf;inf;inf;inf;inf;inf;inf;inf;inf;inf;inf;inf;inf;inf;inf;inf;inf;inf;inf;inf;inf;inf;inf;inf;inf;inf;inf;inf;inf;inf;inf;inf;inf;inf;inf;inf;inf;inf;inf;inf;inf;inf;inf;inf;inf;inf;inf;inf;inf;inf;inf;inf;inf;inf;inf;inf;inf;inf;inf;inf;inf;inf;inf;inf;inf;inf;inf;inf;inf;inf;inf;inf;inf;inf;inf;inf;inf;inf;inf;inf;inf;inf;inf;inf;inf;inf;inf;inf;inf;inf;inf;inf;inf;inf;inf;inf;inf;inf;inf;inf;inf;inf;inf;inf;inf;inf;inf;inf;inf;inf;inf;inf;inf;inf;inf;inf;inf;inf;inf;inf;inf;inf;inf;inf;inf;inf;inf;inf;inf;inf;inf;inf;inf;inf;inf;inf;inf;inf;inf;inf;inf;inf;inf;inf;inf;inf;inf;inf;inf;inf;inf;inf;inf;inf;inf;inf;inf;inf;inf;inf;inf;inf;inf;inf;inf;inf;inf;inf;inf;inf;inf;inf;inf;inf;inf;inf;inf;inf;inf;inf;inf;inf;inf;inf;inf;inf;inf;inf;inf;inf;inf;inf;inf;inf;inf;inf;inf;inf;inf;inf;inf;inf;inf;inf;inf;inf;inf;inf;inf;inf;inf;inf;inf;inf;inf;inf;inf;inf;inf;inf;inf;inf;inf;inf;inf;inf;inf;inf;inf;inf;inf;inf;inf;inf;inf;inf;inf;inf;inf;inf;inf;inf;inf;inf;inf;inf;inf;inf;inf;inf;inf;inf;inf;inf;inf;inf;inf;inf;inf;inf;inf;inf;inf;inf;inf;inf;inf;inf;inf;inf;inf;inf;inf;inf;inf;inf;inf;inf;inf;inf;inf;inf;inf;inf;inf;inf;inf;inf;inf;inf;inf;inf;inf;inf;inf;inf;inf;inf;inf;inf;inf;inf;inf;inf;inf;inf;inf;inf;inf;inf;inf;inf;inf;inf;inf;inf;inf;inf;inf;inf;inf;inf;inf;inf;inf;inf;inf;inf;inf;inf;inf;inf;inf;inf;inf;inf;inf;inf;inf;inf;inf;inf;inf;inf;inf;inf;inf;inf;inf;inf;inf;inf;inf;inf;inf;inf;inf;inf;inf;inf;inf;inf;inf;inf;inf;inf;inf;inf;inf;inf;inf;inf;inf;inf;inf;inf;inf;inf;inf;inf;inf;inf;inf;inf;inf;inf;inf;inf;inf;inf;inf;inf;inf;inf;inf;inf;inf;inf;inf;inf;inf;inf;inf;inf;inf;inf;inf;inf;inf;inf;inf;inf;inf;inf;inf;inf;inf;inf;inf;inf;inf;inf;inf;inf;inf;inf;inf;inf;inf;inf;inf;inf;inf;inf;inf;inf;inf;inf;inf;inf;inf;inf;inf;inf;inf;inf;inf;inf;inf;inf;inf;inf;inf;inf;inf;inf;inf;inf;inf;inf;inf;inf;inf;inf;inf;inf;inf;inf;inf;inf;inf;inf;inf;inf;inf;inf;inf;inf;inf;inf;inf;inf;inf;inf;inf;inf;inf;inf;inf;inf;inf;inf;inf;inf;inf;inf;inf;inf;inf;inf;inf;inf;inf;inf;inf;inf;inf;inf;inf;inf;inf;inf;inf;inf;inf;inf;inf;inf;inf;inf;inf;inf;inf;inf;inf;inf;inf;inf;inf;inf;inf;inf;inf;inf;inf;inf;inf;inf;inf;inf;inf;inf;inf;inf;inf;inf;inf;inf;inf;inf;inf;inf;inf;inf;inf;inf;inf;inf;inf;inf;inf;inf;inf;inf;inf;inf;inf;inf;inf;inf;inf;inf;inf;inf;inf;inf;inf;inf;inf;inf;inf;inf;inf;inf;inf;inf;inf;inf;inf;inf;inf;inf;inf;inf;inf;inf;inf;inf;inf;inf;inf;inf;inf;inf;inf;inf;inf;inf;inf;inf;inf;inf;inf;inf;inf;inf;inf;inf;inf;inf;inf;inf;inf;inf;inf;inf;inf;inf;inf;inf;inf;inf;inf;inf;inf;inf;inf;inf;inf;inf;inf;inf;inf;inf;inf;inf;inf;inf;inf;inf;inf;inf;inf;inf;inf;inf;inf;inf;inf;inf;inf;inf;inf;inf;inf;inf;inf;inf;inf;inf;inf;inf;inf;inf;inf;inf;inf;inf;inf;inf;inf;inf;inf;inf;inf;inf;inf;inf;inf;inf;inf;inf;inf;inf;inf;inf;inf;inf;inf;inf;inf;inf;inf;inf;inf;inf;inf;inf;inf;inf;inf;inf;inf;inf;inf;inf;inf;inf;inf;inf;inf;inf;inf;inf;inf;inf;inf;inf;inf;inf;inf;inf;inf;inf;inf;inf;inf;inf;inf;inf;inf;inf;inf;inf;inf;inf;inf;inf;inf;inf;inf;inf;inf;inf;inf;inf;inf;inf;inf;inf;inf;inf;inf;inf;inf;inf;inf;inf;inf;inf;inf;inf;inf;inf;inf;inf;inf;inf;inf;inf;inf;inf;inf;inf;inf;inf;inf;inf;inf;inf;inf;inf;inf;inf;inf;inf;inf;inf;inf;inf;inf;inf;inf;inf;inf;inf;inf;inf;inf;inf;inf;inf;inf;inf;inf;inf;inf;inf;inf;inf;inf;inf;inf;inf;inf;inf;inf;inf;inf;inf;inf;inf;inf;inf;inf;inf;inf;inf;inf;inf;inf;inf;inf;inf;inf;inf;inf;inf;inf;inf;inf;inf;inf;inf;inf;inf;inf;inf;inf;inf;inf;inf;inf;inf;inf;inf;inf;inf;inf;inf;inf;inf;inf;inf;inf;inf;inf;inf;inf;inf;inf;inf;inf;inf;inf;inf;inf;inf;inf;inf;inf;inf;inf;inf;inf;inf;inf;inf;inf;inf;inf;inf;inf;inf;inf;inf;inf;inf;inf;inf;inf;inf;inf;inf;inf;inf;inf;inf;inf;inf;inf;inf;inf;inf;inf;inf;inf;inf;inf;inf;inf;inf;inf;inf;inf;inf;inf;inf;inf;inf;inf;inf;inf;inf;inf;inf;inf;inf;inf;inf;inf;inf;inf;inf;inf;inf;inf;inf;inf;inf;inf;inf;inf;inf;inf;inf;inf;inf;inf;inf;inf;inf;inf;inf;inf;inf;inf;inf;inf;inf;inf;inf;inf;inf;inf;inf;inf;inf;inf;inf;inf;inf;inf;inf;inf;inf;inf;inf;inf;inf;inf;inf;inf;inf;inf;inf;inf;inf;inf;inf;inf;inf;inf;inf;inf;inf;inf;inf;inf;inf;inf;inf;inf;inf;inf;inf;inf;inf;inf;inf;inf;inf;inf;inf;inf;inf;inf;inf;inf;inf;inf;inf;inf;inf;inf;inf;inf;inf;inf;inf;inf;inf;inf;inf;inf;inf;inf;inf;inf;inf;inf;inf;inf;inf;inf;inf;inf;inf;inf;inf;inf;inf;inf;inf;inf;inf;inf;inf;inf;inf;inf;inf;inf;inf;inf;inf;inf;inf;inf;inf;inf;inf;inf;inf;inf;inf;inf;inf;inf;inf;inf;inf;inf;inf;inf;inf;inf;inf;inf;inf;inf;inf;inf;inf;inf;inf;inf;inf;inf;inf;inf;inf;inf;inf;inf;inf;inf;inf;inf;inf;inf;inf;inf;inf;inf;inf;inf;inf;inf;inf;inf;inf;inf;inf;inf;inf;inf;inf;inf;inf;inf;inf;inf;inf;inf;inf;inf;inf;inf;inf;inf;inf;inf;inf;inf;inf;inf;inf;inf;inf;inf;inf;inf;inf;inf;inf;inf;inf;inf;inf;inf;inf;inf;inf;inf;inf;inf;inf;inf;inf;inf;inf;inf;inf;inf;inf;inf;inf;inf;inf;inf;inf;inf;inf;inf;inf;inf;inf;inf;inf;inf;inf;inf;inf;inf;inf;inf;inf;inf;inf;inf;inf;inf;inf;inf;inf;inf;inf;inf;inf;inf;inf;inf;inf;inf;inf;inf;inf;inf;inf;inf;inf;inf;inf;inf;inf;inf;inf;inf;inf;inf;inf;inf;inf;inf;inf;inf;inf;inf;inf;inf;inf;inf;inf;inf;inf;inf;inf;inf;inf;inf;inf;inf;inf;inf;inf;inf;inf;inf;inf;inf;inf;inf;inf;inf;inf;inf;inf;inf;inf;inf;inf;inf;inf;inf;inf;inf;inf;inf;inf;inf;inf;inf;inf;inf;inf;inf;inf;inf;inf;inf;inf;inf;inf;inf;inf;inf;inf;inf;inf;inf;inf;inf;inf;inf;inf;inf;inf;inf;inf;inf;inf;inf;inf;inf;inf;inf;inf;inf;inf;inf;inf;inf;inf;inf;inf;inf;inf;inf;inf;inf;inf;inf;inf;inf;inf;inf;inf;inf;inf;inf;inf;inf;inf;inf;inf;inf;inf;inf;inf;inf;inf;inf;inf;inf;inf;inf;inf;inf;inf;inf;inf;inf;inf;inf;inf;inf;inf;inf;inf;inf;inf;inf;inf;inf;inf;inf;inf;inf;inf;inf;inf;inf;inf;inf;inf;inf;inf;inf;inf;inf;inf;inf;inf;inf;inf;inf;inf;inf;inf;inf;inf;inf;inf;inf;inf;inf;inf;inf;inf;inf;inf;inf;inf;inf;inf;inf;inf;inf;inf;inf;inf;inf;inf;inf;inf;inf;inf;inf;inf;inf;inf;inf;inf;inf;inf;inf;inf;inf;inf;inf;inf;inf;inf;inf;inf;inf;inf;inf;inf;inf;inf;inf;inf;inf;inf;inf;inf;inf;inf;inf;inf;inf;inf;inf;inf;inf;inf;inf;inf;inf;inf;inf;inf;inf;inf;inf;inf;inf;inf;inf;inf;inf;inf;inf;inf;inf;inf;inf;inf;inf;inf;inf;inf;inf;inf;inf;inf;inf;inf;inf;inf;inf;inf;inf;inf;inf;inf;inf;inf;inf;inf;inf;inf;inf;inf;inf;inf;inf;inf;inf;inf;inf;inf;inf;inf;inf;inf;inf;inf;inf;inf;inf;inf;inf;inf;inf;inf;inf;inf;inf;inf;inf;inf;inf;inf;inf;inf;inf;inf;inf;inf;inf;inf;inf;inf;inf;inf;inf;inf;inf;inf;inf;inf;inf;inf;inf;inf;inf;inf;inf;inf;inf;inf;inf;inf;inf;inf;inf;inf;inf;inf;inf;inf;inf;inf;inf;inf;inf;inf;inf;inf;inf;inf;inf;inf;inf;inf;inf;inf;inf;inf;inf;inf;inf;inf;inf;inf;inf;inf;inf;inf;inf;inf;inf;inf;inf;inf;inf;inf;inf;inf;inf;inf;inf;inf;inf;inf;inf;inf;inf;inf;inf;inf;inf;inf;inf;inf;inf;inf;inf;inf;inf;inf;inf;inf;inf;inf;inf;inf;inf;inf;inf;inf;inf;inf;inf;inf;inf;inf;inf;inf;inf;inf;inf;inf;inf;inf;inf;inf;inf;inf;inf;inf;inf;inf;inf;inf;inf;inf;inf;inf;inf;inf;inf;inf;inf;inf;inf;inf;inf;inf;inf;inf;inf;inf;inf;inf;inf;inf;inf;inf;inf;inf;inf;inf;inf;inf;inf;inf;inf;inf;inf;inf;inf;inf;inf;inf;inf;inf;inf;inf;inf;inf;inf;inf;inf;inf;inf;inf;inf;inf;inf;inf;inf;inf;inf;inf;inf;inf;inf;inf;inf;inf;inf;inf;inf;inf;inf;inf;inf;inf;inf;inf;inf;inf;inf;inf;inf;inf;inf;inf;inf;inf;inf;inf;inf;inf;inf;inf;inf;inf;inf;inf;inf;inf;inf;inf;inf;inf;inf;inf;inf;inf;inf;inf;inf;inf;inf;inf;inf;inf;inf;inf;inf;inf;inf;inf;inf;inf;inf;inf;inf;inf;inf;inf;inf;inf;inf;inf;inf;inf;inf;inf;inf;inf;inf;inf;inf;inf;inf;inf;inf;inf;inf;inf;inf;inf;inf;inf;inf;inf;inf;inf;inf;inf;inf;inf;inf;inf;inf;inf;inf;inf;inf;inf;inf;inf;inf;inf;inf;inf;inf;inf;inf;inf;inf;inf;inf;inf;inf;inf;inf;inf;inf;inf;inf;inf;inf;inf;inf;inf;inf;inf;inf;inf;inf;inf;inf;inf;inf;inf;inf;inf;inf;inf;inf;inf;inf;inf;inf;inf;inf;inf;inf;inf;inf;inf;inf;inf;inf;inf;inf;inf;inf;inf;inf;inf;inf;inf;inf;inf;inf;inf;inf;inf;inf;inf;inf;inf;inf;inf;inf;inf;inf;inf;inf;inf;inf;inf;inf;inf;inf;inf;inf;inf;inf;inf;inf;inf;inf;inf;inf;inf;inf;inf;inf;inf;inf;inf;inf;inf;inf;inf;inf;inf;inf;inf;inf;inf;inf;inf;inf;inf;inf;inf;inf;inf;inf;inf;inf;inf;inf;inf;inf;inf;inf;inf;inf;inf;inf;inf;inf;inf;inf;inf;inf;inf;inf;inf;inf;inf;inf;inf;inf;inf;inf;inf;inf;inf;inf;inf;inf;inf;inf;inf;inf;inf;inf;inf;inf;inf;inf;inf;inf;inf;inf;inf;inf;inf;inf;inf;inf;inf;inf;inf;inf;inf;inf;inf;inf;inf;inf;inf;inf;inf;inf;inf;inf;inf;inf;inf;inf;inf;inf;inf;inf;inf;inf;inf;inf;inf;inf;inf;inf;inf;inf;inf;inf;inf;inf;inf;inf;inf;inf;inf;inf;inf;inf;inf;inf;inf;inf;inf;inf;inf;inf;inf;inf;inf;inf;inf;inf;inf;inf;inf;inf;inf;inf;inf;inf;inf;inf;inf;inf;inf;inf;inf;inf;inf;inf;inf;inf;inf;inf;inf;inf;inf;inf;inf;inf;inf;inf;inf;inf;inf;inf;inf;inf;inf;inf;inf;inf;inf;inf;inf;inf;inf;inf;inf;inf;inf;inf;inf;inf;inf;inf;inf;inf;inf;inf;inf;inf;inf;inf;inf;inf;inf;inf;inf;inf;inf;inf;inf;inf;inf;inf;inf;inf;inf;inf;inf;inf;inf;inf;inf;inf;inf;inf;inf;inf;inf;inf;inf;inf;inf;inf;inf;inf;inf;inf;inf;inf;inf;inf;inf;inf;inf;inf;inf;inf;inf;inf;inf;inf;inf;inf;inf;inf;inf;inf;inf;inf;inf;inf;inf;inf;inf;inf;inf;inf;inf;inf;inf;inf;inf;inf;inf;inf;inf;inf;inf;inf;inf;inf;inf;inf;inf;inf;inf;inf;inf;inf;inf;inf;inf;inf;inf;inf;inf;inf;inf;inf;inf;inf;inf;inf;inf;inf;inf;inf;inf;inf;inf;inf;inf;inf;inf;inf;inf;inf;inf;inf;inf;inf;inf;inf;inf;inf;inf;inf;inf;inf;inf;inf;inf;inf;inf;inf;inf;inf;inf;inf;inf;inf;inf;inf;inf;inf;inf;inf;inf;inf;inf;inf;inf;inf;inf;inf;inf;inf;inf;inf;inf;inf;inf;inf;inf;inf;inf;inf;inf;inf;inf;inf;inf;inf;inf;inf;inf;inf;inf;inf;inf;inf;inf;inf;inf;inf;inf;inf;inf;inf;inf;inf;inf;inf;inf;inf;inf;inf;inf;inf;inf;inf;inf;inf;inf;inf;inf;inf;inf;inf;inf;inf;inf;inf;inf;inf;inf;inf;inf;inf;inf;inf;inf;inf;inf;inf;inf;inf;inf;inf;inf;inf;inf;inf;inf;inf;inf;inf;inf;inf;inf;inf;inf;inf;inf;inf;inf;inf;inf;inf;inf;inf;inf;inf;inf;inf;inf;inf;inf;inf;inf;inf;inf;inf;inf;inf;inf;inf;inf;inf;inf;inf;inf;inf;inf;inf;inf;inf;inf;inf;inf;inf;inf;inf;inf;inf;inf;inf;inf;inf;inf;inf;inf;inf;inf;inf;inf;inf;inf;inf;inf;inf;inf;inf;inf;inf;inf;inf;inf;inf;inf;inf;inf;inf;inf;inf;inf;inf;inf;inf;inf;inf;inf;inf;inf;inf;inf;inf;inf;inf;inf;inf;inf;inf;inf;inf;inf;inf;inf;inf;inf;inf;inf;inf;inf;inf;inf;inf;inf;inf;inf;inf;inf;inf;inf;inf;inf;inf;inf;inf;inf;inf;inf;inf;inf;inf;inf;inf;inf;inf;inf;inf;inf;inf;inf;inf;inf;inf;inf;inf;inf;inf;inf;inf;inf;inf;inf;inf;inf;inf;inf;inf;inf;inf;inf;inf;inf;inf;inf;inf;inf;inf;inf;inf;inf;inf;inf;inf;inf;inf;inf;inf;inf;inf;inf;inf;inf;inf;inf;inf;inf;inf;inf;inf;inf;inf;inf;inf;inf;inf;inf;inf;inf;inf;inf;inf;inf;inf;inf;inf;inf;inf;inf;inf;inf;inf;inf;inf;inf;inf;inf;inf;inf;inf;inf;inf;inf;inf;inf;inf;inf;inf;inf;inf;inf;inf;inf;inf;inf;inf;inf;inf;inf;inf;inf;inf;inf;inf;inf;inf;inf;inf;inf;inf;inf;inf;inf;inf;inf;inf;inf;inf;inf;inf;inf;inf;inf;inf;inf;inf;inf;inf;inf;inf;inf;inf;inf;inf;inf;inf;inf;inf;inf;inf;inf;inf;inf;inf;inf;inf;inf;inf;inf;inf;inf;inf;inf;inf;inf;inf;inf;inf;inf;inf;inf;inf;inf;inf;inf;inf;inf;inf;inf;inf;inf;inf;inf;inf;inf;inf;inf;inf;inf;inf;inf;inf;inf;inf;inf;inf;inf;inf;inf;inf;inf;inf;inf;inf;inf;inf;inf;inf;inf;inf;inf;inf;inf;inf;inf;inf;inf;inf;inf;inf;inf;inf;inf;inf;inf;inf;inf;inf;inf;inf;inf;inf;inf;inf;inf;inf;inf;inf;inf;inf;inf;inf;inf;inf;inf;inf;inf;inf;inf;inf;inf;inf;inf;inf;inf;inf;inf;inf;inf;inf;inf;inf;inf;inf;inf;inf;inf;inf;inf;inf;inf;inf;inf;inf;inf;inf;inf;inf;inf;inf;inf;inf;inf;inf;inf;inf;inf;inf;inf;inf;inf;inf;inf;inf;inf;inf;inf;inf;inf;inf;inf;inf;inf;inf;inf;inf;inf;inf;inf;inf;inf;inf;inf;inf;inf;inf;inf;inf;inf;inf;inf;inf;inf;inf;inf;inf;inf;inf;inf;inf;inf;inf;inf;inf;inf;inf;inf;inf;inf;inf;inf;inf;inf;inf;inf;inf;inf;inf;inf;inf;inf;inf;inf;inf;inf;inf;inf;inf;inf;inf;inf;inf;inf;inf;inf;inf;inf;inf;inf;inf;inf;inf;inf;inf;inf;inf;inf;inf;inf;inf;inf;inf;inf;inf;inf;inf;inf;inf;inf;inf;inf;inf;inf;inf;inf;inf;inf;inf;inf;inf;inf;inf;inf;inf;inf;inf;inf;inf;inf;inf;inf;inf;inf;inf;inf;inf;inf;inf;inf;inf;inf;inf;inf;inf;inf;inf;inf;inf;inf;inf;inf;inf;inf;inf;inf;inf;inf;inf;inf;inf;inf;inf;inf;inf;inf;inf;inf;inf;inf;inf;inf;inf;inf;inf;inf;inf;inf;inf;inf;inf;inf;inf;inf;inf;inf;inf;inf;inf;inf;inf;inf;inf;inf;inf;inf;inf;inf;inf;inf;inf;inf;inf;inf;inf;inf;inf;inf;inf;inf;inf;inf;inf;inf;inf;inf;inf;inf;inf;inf;inf;inf;inf;inf;inf;inf;inf;inf;inf;inf;inf;inf;inf;inf;inf;inf;inf;inf;inf;inf;inf;inf;inf;inf;inf;inf;inf;inf;inf;inf;inf;inf;inf;inf;inf;inf;inf;inf;inf;inf;inf;inf;inf;inf;inf;inf;inf;inf;inf;inf;inf;inf;inf;inf;inf;inf;inf;inf;inf;inf;inf;inf;inf;inf;inf;inf;inf;inf;inf;inf;inf;inf;inf;inf;inf;inf;inf;inf;inf;inf;inf;inf;inf;inf;inf;inf;inf;inf;inf;inf;inf;inf;inf;inf;inf;inf;inf;inf;inf;inf;inf;inf;inf;inf;inf;inf;inf;inf;inf;inf;inf;inf;inf;inf;inf;inf;inf;inf;inf;inf;inf;inf;inf;inf;inf;inf;inf;inf;inf;inf;inf;inf;inf;inf;inf;inf;inf;inf;inf;inf;inf;inf;inf;inf;inf;inf;inf;inf;inf;inf;inf;inf;inf;inf;inf;inf;inf;inf;inf;inf;inf;inf;inf;inf;inf;inf;inf;inf;inf;inf;inf;inf;inf;inf;inf;inf;inf;inf;inf;inf;inf;inf;inf;inf;inf;inf;inf;inf;inf;inf;inf;inf;inf;inf;inf;inf;inf;inf;inf;inf;inf;inf;inf;inf;inf;inf;inf;inf;inf;inf;inf;inf;inf;inf;inf;inf;inf;inf;inf;inf;inf;inf;inf;inf;inf;inf;inf;inf;inf;inf;inf;inf;inf;inf;inf;inf;inf;inf;inf;inf;inf;inf;inf;inf;inf;inf;inf;inf;inf;inf;inf;inf;inf;inf;inf;inf;inf;inf;inf;inf;inf;inf;inf;inf;inf;inf;inf;inf;inf;inf;inf;inf;inf;inf;inf;inf;inf;inf;inf;inf;inf;inf;inf;inf;inf;inf;inf;inf;inf;inf;inf;inf;inf;inf;inf;inf;inf;inf;inf;inf;inf;inf;inf;inf;inf;inf;inf;inf;inf;inf;inf;inf;inf;inf;inf;inf;inf;inf;inf;inf;inf;inf;inf;inf;inf;inf;inf;inf;inf;inf;inf;inf;inf;inf;inf;inf;inf;inf;inf;inf;inf;inf;inf;inf;inf;inf;inf;inf;inf;inf;inf;inf;inf;inf;inf;inf;inf;inf;inf;inf;inf;inf;inf;inf;inf;inf;inf;inf;inf;inf;inf;inf;inf;inf;inf;inf;inf;inf;inf;inf;inf;inf;inf;inf;inf;inf;inf;inf;inf;inf;inf;inf;inf;inf;inf;inf;inf;inf;inf;inf;inf;inf;inf;inf;inf;inf;inf;inf;inf;inf;inf;inf;inf;inf;inf;inf;inf;inf;inf;inf;inf;inf;inf;inf;inf;inf;inf;inf;inf;inf;inf;inf;inf;inf;inf;inf;inf;inf;inf;inf;inf;inf;inf;inf;inf;inf;inf;inf;inf;inf;inf;inf;inf;inf;inf;inf;inf;inf;inf;inf;inf;inf;inf;inf;inf;inf;inf;inf;inf;inf;inf;inf;inf;inf;inf;inf;inf;inf;inf;inf;inf;inf;inf;inf;inf;inf;inf;inf;inf;inf;inf;inf;inf;inf;inf;inf;inf;inf;inf;inf;inf;inf;inf;inf;inf;inf;inf;inf;inf;inf;inf;inf;inf;inf;inf;inf;inf;inf;inf;inf;inf;inf;inf;inf;inf;inf;inf;inf;inf;inf;inf;inf;inf;inf;inf;inf;inf;inf;inf;inf;inf;inf;inf;inf;inf;inf;inf;inf;inf;inf;inf;inf;inf;inf;inf;inf;inf;inf;inf;inf;inf;inf;inf;inf;inf;inf;inf;inf;inf;inf;inf;inf;inf;inf;inf;inf;inf;inf;inf;inf;inf;inf;inf;inf;inf;inf;inf;inf;inf;inf;inf;inf;inf;inf;inf;inf;inf;inf;inf;inf;inf;inf;inf;inf;inf;inf;inf;inf;inf;inf;inf;inf;inf;inf;inf;inf;inf;inf;inf;inf;inf;inf;inf;inf;inf;inf;inf;inf;inf;inf;inf;inf;inf;inf;inf;inf;inf;inf;inf;inf;inf;inf;inf;inf;inf;inf;inf;inf;inf;inf;inf;inf;inf;inf;inf;inf;inf;inf;inf;inf;inf;inf;inf;inf;inf;inf;inf;inf;inf;inf;inf;inf;inf;inf;inf;inf;inf;inf;inf;inf;inf;inf;inf;inf;inf;inf;inf;inf;inf;inf;inf;inf;inf;inf;inf;inf;inf;inf;inf;inf;inf;inf;inf;inf;inf;inf;inf;inf;inf;inf;inf;inf;inf;inf;inf;inf;inf;inf;inf;inf;inf;inf;inf;inf;inf;inf;inf;inf;inf;inf;inf;inf;inf;inf;inf;inf;inf;inf;inf;inf;inf;inf;inf;inf;inf;inf;inf;inf;inf;inf;inf;inf;inf;inf;inf;inf;inf;inf;inf;inf;inf;inf;inf;inf;inf;inf;inf;inf;inf;inf;inf;inf;inf;inf;inf;inf;inf;inf;inf;inf;inf;inf;inf;inf;inf;inf;inf;inf;inf;inf;inf;inf;inf;inf;inf;inf;inf;inf;inf;inf;inf;inf;inf;inf;inf;inf;inf;inf;inf;inf;inf;inf;inf;inf;inf;inf;inf;inf;inf;inf;inf;inf;inf;inf;inf;inf;inf;inf;inf;inf;inf;inf;inf;inf;inf;inf;inf;inf;inf;inf;inf;inf;inf;inf;inf;inf;inf;inf;inf;inf;inf;inf;inf;inf;inf;inf;inf;inf;inf;inf;inf;inf;inf;inf;inf;inf;inf;inf;inf;inf;inf;inf;inf;inf;inf;inf;inf;inf;inf;inf;inf;inf;inf;inf;inf;inf;inf;inf;inf;inf;inf;inf;inf;inf;inf;inf;inf;inf;inf;inf;inf;inf;inf;inf;inf;inf;inf;inf;inf;inf;inf;inf;inf;inf;inf;inf;inf;inf;inf;inf;inf;inf;inf;inf;inf;inf;inf;inf;inf;inf;inf;inf;inf;inf;inf;inf;inf;inf;inf;inf;inf;inf;inf;inf;inf;inf;inf;inf;inf;inf;inf;inf;inf;inf;inf;inf;inf;inf;inf;inf;inf;inf;inf;inf;inf;inf;inf;inf;inf;inf;inf;inf;inf;inf;inf;inf;inf;inf;inf;inf;inf;inf;inf;inf;inf;inf;inf;inf;inf;inf;inf;inf;inf;inf;inf;inf;inf;inf;inf;inf;inf;inf;inf;inf;inf;inf;inf;inf;inf;inf;inf;inf;inf;inf;inf;inf;inf;inf;inf;inf;inf;inf;inf;inf;inf;inf;inf;inf;inf;inf;inf;inf;inf;inf;inf;inf;inf;inf;inf;inf;inf;inf;inf;inf;inf;inf;inf;inf;inf;inf;inf;inf;inf;inf;inf;inf;inf;inf;inf;inf;inf;inf;inf;inf;inf;inf;inf;inf;inf;inf;inf;inf;inf;inf;inf;inf;inf;inf;inf;inf;inf;inf;inf;inf;inf;inf;inf;inf;inf;inf;inf;inf;inf;inf;inf;inf;inf;inf;inf;inf;inf;inf;inf;inf;inf;inf;inf;inf;inf;inf;inf;inf;inf;inf;inf;inf;inf;inf;inf;inf;inf;inf;inf;inf;inf;inf;inf;inf;inf;inf;inf;inf;inf;inf;inf;inf;inf;inf;inf;inf;inf;inf;inf;inf;inf;inf;inf;inf;inf;inf;inf;inf;inf;inf;inf;inf;inf;inf;inf;inf;inf;inf;inf;inf;inf;inf;inf;inf;inf;inf;inf;inf;inf;inf;inf;inf;inf;inf;inf;inf;inf;inf;inf;inf;inf;inf;inf;inf;inf;inf;inf;inf;inf;inf;inf;inf;inf;inf;inf;inf;inf;inf;inf;inf;inf;inf;inf;inf;inf;inf;inf;inf;inf;inf;inf;inf;inf;inf;inf;inf;inf;inf;inf;inf;inf;inf;inf;inf;inf;inf;inf;inf;inf;inf;inf;inf;inf;inf;inf;inf;inf;inf;inf;inf;inf;inf;inf;inf;inf;inf;inf;inf;inf;inf;inf;inf;inf;inf;inf;inf;inf;inf;inf;inf;inf;inf;inf;inf;inf;inf;inf;inf;inf;inf;inf;inf;inf;inf;inf;inf;inf;inf;inf;inf;inf;inf;inf;inf;inf;inf;inf;inf;inf;inf;inf;inf;inf;inf;inf;inf;inf;inf;inf;inf;inf;inf;inf;inf;inf;inf;inf;inf;inf;inf;inf;inf;inf;inf;inf;inf;inf;inf;inf;inf;inf;inf;inf;inf;inf;inf;inf;inf;inf;inf;inf;inf;inf;inf;inf;inf;inf;inf;inf;inf;inf;inf;inf;inf;inf;inf;inf;inf;inf;inf;inf;inf;inf;inf;inf;inf;inf;inf;inf;inf;inf;inf;inf;inf;inf;inf;inf;inf;inf;inf;inf;inf;inf;inf;inf;inf;inf;inf;inf;inf;inf;inf;inf;inf;inf;inf;inf;inf;inf;inf;inf;inf;inf;inf;inf;inf;inf;inf;inf;inf;inf;inf;inf;inf;inf;inf;inf;inf;inf;inf;inf;inf;inf;inf;inf;inf;inf;inf;inf;inf;inf;inf;inf;inf;inf;inf;inf;inf;inf;inf;inf;inf;inf;inf;inf;inf;inf;inf;inf;inf;inf;inf;inf;inf;inf;inf;inf;inf;inf;inf;inf;inf;inf;inf;inf;inf;inf;inf;inf;inf;inf;inf;inf;inf;inf;inf;inf;inf;inf;inf;inf;inf;inf;inf;inf;inf;inf;inf;inf;inf;inf;inf;inf;inf;inf;inf;inf;inf;inf;inf;inf;inf;inf;inf;inf;inf;inf;inf;inf;inf;inf;inf;inf;inf;inf;inf;inf;inf;inf;inf;inf;inf;inf;inf;inf;inf;inf;inf;inf;inf;inf;inf;inf;inf;inf;inf;inf;inf;inf;inf;inf;inf;inf;inf;inf;inf;inf;inf;inf;inf;inf;inf;inf;inf;inf;inf;inf;inf;inf;inf;inf;inf;inf;inf;inf;inf;inf;inf;inf;inf;inf;inf;inf;inf;inf;inf;inf;inf;inf;inf;inf;inf;inf;inf;inf;inf;inf;inf;inf;inf;inf;inf;inf;inf;inf;inf;inf;inf;inf;inf;inf;inf;inf;inf;inf;inf;inf;inf;inf;inf;inf;inf;inf;inf;inf;inf;inf;inf;inf;inf;inf;inf;inf;inf;inf;inf;inf;inf;inf;inf;inf;inf;inf;inf;inf;inf;inf;inf;inf;inf;inf;inf;inf;inf;inf;inf;inf;inf;inf;inf;inf;inf;inf;inf;inf;inf;inf;inf;inf;inf;inf;inf;inf;inf;inf;inf;inf;inf;inf;inf;inf;inf;inf;inf;inf;inf;inf;inf;inf;inf;inf;inf;inf;inf;inf;inf;inf;inf;inf;inf;inf;inf;inf;inf;inf;inf;inf;inf;inf;inf;inf;inf;inf;inf;inf;inf;inf;inf;inf;inf;inf;inf;inf;inf;inf;inf;inf;inf;inf;inf;inf;inf;inf;inf;inf;inf;inf;inf;inf;inf;inf;inf;inf;inf;inf;inf;inf;inf;inf;inf;inf;inf;inf;inf;inf;inf;inf;inf;inf;inf;inf;inf;inf;inf;inf;inf;inf;inf;inf;inf;inf;inf;inf;inf;inf;inf;inf;inf;inf;inf;inf;inf;inf;inf;inf;inf;inf;inf;inf;inf;inf;inf;inf;inf;inf;inf;inf;inf;inf;inf;inf;inf;inf;inf;inf;inf;inf;inf;inf;inf;inf;inf;inf;inf;inf;inf;inf;inf;inf;inf;inf;inf;inf;inf;inf;inf;inf;inf;inf;inf;inf;inf;inf;inf;inf;inf;inf;inf;inf;inf;inf;inf;inf;inf;inf;inf;inf;inf;inf;inf;inf;inf;inf;inf;inf;inf;inf;inf;inf;inf;inf;inf;inf;inf;inf;inf;inf;inf;inf;inf;inf;inf;inf;inf;inf;inf;inf;inf;inf;inf;inf;inf;inf;inf;inf;inf;inf;inf;inf;inf;inf;inf;inf;inf;inf;inf;inf;inf;inf;inf;inf;inf;inf;inf;inf;inf;inf;inf;inf;inf;inf;inf;inf;inf;inf;inf;inf;inf;inf;inf;inf;inf;inf;inf;inf;inf;inf;inf;inf;inf;inf;inf;inf;inf;inf;inf;inf;inf;inf;inf;inf;inf;inf;inf;inf;inf;inf;inf;inf;inf;inf;inf;inf;inf;inf;inf;inf;inf;inf;inf;inf;inf;inf;inf;inf;inf;inf;inf;inf;inf;inf;inf;inf;inf;inf;inf;inf;inf;inf;inf;inf;inf;inf;inf;inf;inf;inf;inf;inf;inf;inf;inf;inf;inf;inf;inf;inf;inf;inf;inf;inf;inf;inf;inf;inf;inf;inf;inf;inf;inf;inf;inf;inf;inf;inf;inf;inf;inf;inf;inf;inf;inf;inf;inf;inf;inf;inf;inf;inf;inf;inf;inf;inf;inf;inf;inf;inf;inf;inf;inf;inf;inf;inf;inf;inf;inf;inf;inf;inf;inf;inf;inf;inf;inf;inf;inf;inf;inf;inf;inf;inf;inf;inf;inf;inf;inf;inf;inf;inf;inf;inf;inf;inf;inf;inf;inf;inf;inf;inf;inf;inf;inf;inf;inf;inf;inf;inf;inf;inf;inf;inf;inf;inf;inf;inf;inf;inf;inf;inf;inf;inf;inf;inf;inf;inf;inf;inf;inf;inf;inf;inf;inf;inf;inf;inf;inf;inf;inf;inf;inf;inf;inf;inf;inf;inf;inf;inf;inf;inf;inf;inf;inf;inf;inf;inf;inf;inf;inf;inf;inf;inf;inf;inf;inf;inf;inf;inf;inf;inf;inf;inf;inf;inf;inf;inf;inf;inf;inf;inf;inf;inf;inf;inf;inf;inf;inf;inf;inf;inf;inf;inf;inf;inf;inf;inf;inf;inf;inf;inf;inf;inf;inf;inf;inf;inf;inf;inf;inf;inf;inf;inf;inf;inf;inf;inf;inf;inf;inf;inf;inf;inf;inf;inf;inf;inf;inf;inf;inf;inf;inf;inf;inf;inf;inf;inf;inf;inf;inf;inf;inf;inf;inf;inf;inf;inf;inf;inf;inf;inf;inf;inf;inf;inf;inf;inf;inf;inf;inf;inf;inf;inf;inf;inf;inf;inf;inf;inf;inf;inf;inf;inf;inf;inf;inf;inf;inf;inf;inf;inf;inf;inf;inf;inf;inf;inf;inf;inf;inf;inf;inf;inf;inf;inf;inf;inf;inf;inf;inf;inf;inf;inf;inf;inf;inf;inf;inf;inf;inf;inf;inf;inf;inf;inf;inf;inf;inf;inf;inf;inf;inf;inf;inf;inf;inf;inf;inf;inf;inf;inf;inf;inf;inf;inf;inf;inf;inf;inf;inf;inf;inf;inf;inf;inf;inf;inf;inf;inf;inf;inf;inf;inf;inf;inf;inf;inf;inf;inf;inf;inf;inf;inf;inf;inf;inf;inf;inf;inf;inf;inf;inf;inf;inf;inf;inf;inf;inf;inf;inf;inf;inf;inf;inf;inf;inf;inf;inf;inf;inf;inf;inf;inf;inf;inf;inf;inf;inf;inf;inf;inf;inf;inf;inf;inf;inf;inf;inf;inf;inf;inf;inf;inf;inf;inf;inf;inf;inf;inf;inf;inf;inf;inf;inf;inf;inf;inf;inf;inf;inf;inf;inf;inf;inf;inf;inf;inf;inf;inf;inf;inf;inf;inf;inf;inf;inf;inf;inf;inf;inf;inf;inf;inf;inf;inf;inf;inf;inf;inf;inf;inf;inf;inf;inf;inf;inf;inf;inf;inf;inf;inf;inf;inf;inf;inf;inf;inf;inf;inf;inf;inf;inf;inf;inf;inf;inf;inf;inf;inf;inf;inf;inf;inf;inf;inf;inf;inf;inf;inf;inf;inf;inf;inf;inf;inf;inf;inf;inf;inf;inf;inf;inf;inf;inf;inf;inf;inf;inf;inf;inf;inf;inf;inf;inf;inf;inf;inf;inf;inf;inf;inf;inf;inf;inf;inf;inf;inf;inf;inf;inf;inf;inf;inf;inf;inf;inf;inf;inf;inf;inf;inf;inf;inf;inf;inf;inf;inf;inf;inf;inf;inf;inf;inf;inf;inf;inf;inf;inf;inf;inf;inf;inf;inf;inf;inf;inf;inf;inf;inf;inf;inf;inf;inf;inf;inf;inf;inf;inf;inf;inf;inf;inf;inf;inf;inf;inf;inf;inf;inf;inf;inf;inf;inf;inf;inf;inf;inf;inf;inf;inf;inf;inf;inf;inf;inf;inf;inf;inf;inf;inf;inf;inf;inf;inf;inf;inf;inf;inf;inf;inf;inf;inf;inf;inf;inf;inf;inf;inf;inf;inf;inf;inf;inf;inf;inf;inf;inf;inf;inf;inf;inf;inf;inf;inf;inf;inf;inf;inf;inf;inf;inf;inf;inf;inf;inf;inf;inf;inf;inf;inf;inf;inf;inf;inf;inf;inf;inf;inf;inf;inf;inf;inf;inf;inf;inf;inf;inf;inf;inf;inf;inf;inf;inf;inf;inf;inf;inf;inf;inf;inf;inf;inf;inf;inf;inf;inf;inf;inf;inf;inf;inf;inf;inf;inf;inf;inf;inf;inf;inf;inf;inf;inf;inf;inf;inf;inf;inf;inf;inf;inf;inf;inf;inf;inf;inf;inf;inf;inf;inf;inf;inf;inf;inf;inf;inf;inf;inf;inf;inf;inf;inf;inf;inf;inf;inf;inf;inf;inf;inf;inf;inf;inf;inf;inf;inf;inf;inf;inf;inf;inf;inf;inf;inf;inf;inf;inf;inf;inf;inf;inf;inf;inf;inf;inf;inf;inf;inf;inf;inf;inf;inf;inf;inf;inf;inf;inf;inf;inf;inf;inf;inf;inf;inf;inf;inf;inf;inf;inf;inf;inf;inf;inf;inf;inf;inf;inf;inf;inf;inf;inf;inf;inf;inf;inf;inf;inf;inf;inf;inf;inf;inf;inf;inf;inf;inf;inf;inf;inf;inf;inf;inf;inf;inf;inf;inf;inf;inf;inf;inf;inf;inf;inf;inf;inf;inf;inf;inf;inf;inf;inf;inf;inf;inf;inf;inf;inf;inf;inf;inf;inf;inf;inf;inf;inf;inf;inf;inf;inf;inf;inf;inf;inf;inf;inf;inf;inf;inf;inf;inf;inf;inf;inf;inf;inf;inf;inf;inf;inf;inf;inf;inf;inf;inf;inf;inf;inf;inf;inf;inf;inf;inf;inf;inf;inf;inf;inf;inf;inf;inf;inf;inf;inf;inf;inf;inf;inf;inf;inf;inf;inf;inf;inf;inf;inf;inf
;inf;inf;inf;inf;inf;inf;inf;inf;inf;inf;inf;inf;inf;inf;inf;inf;inf;inf;inf;inf;inf;inf;inf;inf;inf;inf;inf;inf;inf;inf;inf;inf;inf;inf;inf;inf;inf;inf;inf;inf;inf;inf;inf;inf;inf;inf;inf;inf;inf;inf;inf;inf;inf;inf;inf;inf;inf;inf;inf;inf;inf;inf;inf;inf;inf;inf;inf;inf;inf;inf;inf;inf;inf;inf;inf;inf;inf;inf;inf;inf;inf;inf;inf;inf;inf;inf;inf;inf;inf;inf;inf;inf;inf;inf;inf;inf;inf;inf;inf;inf;inf;inf;inf;inf;inf;inf;inf;inf;inf;inf;inf;inf;inf;inf;inf;inf;inf;inf;inf;inf;inf;inf;inf;inf;inf;inf;inf;inf;inf;inf;inf;inf;inf;inf;inf;inf;inf;inf;inf;inf;inf;inf;inf;inf;inf;inf;inf;inf;inf;inf;inf;inf;inf;inf;inf;inf;inf;inf;inf;inf;inf;inf;inf;inf;inf;inf;inf;inf;inf;inf;inf;inf;inf;inf;inf;inf;inf;inf;inf;inf;inf;inf;inf;inf;inf;inf;inf;inf;inf;inf;inf;inf;inf;inf;inf;inf;inf;inf;inf;inf;inf;inf;inf;inf;inf;inf;inf;inf;inf;inf;inf;inf;inf;inf;inf;inf;inf;inf;inf;inf;inf;inf;inf;inf;inf;inf;inf;inf;inf;inf;inf;inf;inf;inf;inf;inf;inf;inf;inf;inf;inf;inf;inf;inf;inf;inf;inf;inf;inf;inf;inf;inf;inf;inf;inf;inf;inf;inf;inf;inf;inf;inf;inf;inf;inf;inf;inf;inf;inf;inf;inf;inf;inf;inf;inf;inf;inf;inf;inf;inf;inf;inf;inf;inf;inf;inf;inf;inf;inf;inf;inf;inf;inf;inf;inf;inf;inf;inf;inf;inf;inf;inf;inf;inf;inf;inf;inf;inf;inf;inf;inf;inf;inf;inf;inf;inf;inf;inf;inf;inf;inf;inf;inf;inf;inf;inf;inf;inf;inf;inf;inf;inf;inf;inf;inf;inf;inf;inf;inf;inf;inf;inf;inf;inf;inf;inf;inf;inf;inf;inf;inf;inf;inf;inf;inf;inf;inf;inf;inf;inf;inf;inf;inf;inf;inf;inf;inf;inf;inf;inf;inf;inf;inf;inf;inf;inf;inf;inf;inf;inf;inf;inf;inf;inf;inf;inf;inf;inf;inf;inf;inf;inf;inf;inf;inf;inf;inf;inf;inf;inf;inf;inf;inf;inf;inf;inf;inf;inf;inf;inf;inf;inf;inf;inf;inf;inf;inf;inf;inf;inf;inf;inf;inf;inf;inf;inf;inf;inf;inf;inf;inf;inf;inf;inf;inf;inf;inf;inf;inf;inf;inf;inf;inf;inf;inf;inf;inf;inf;inf;inf;inf;inf;inf;inf;inf;inf;inf;inf;inf;inf;inf;inf;inf;inf;inf;inf;inf;inf;inf;inf;inf;inf;inf;inf;inf;inf;inf;inf;inf;inf;inf;inf;inf;inf;inf;inf;inf;inf;inf;inf;inf;inf;inf;inf;inf;inf;inf;inf;inf;inf;inf;inf;inf;inf;inf;inf;inf;inf;inf;inf;inf;inf;inf;inf;inf;inf;inf;inf;inf;inf;inf;inf;inf;inf;inf;inf;inf;inf;inf;inf;inf;inf;inf;inf;inf;inf;inf;inf;inf;inf;inf;inf;inf;inf;inf;inf;inf;inf;inf;inf;inf;inf;inf;inf;inf;inf;inf;inf;inf;inf;inf;inf;inf;inf;inf;inf;inf;inf;inf;inf

## Different Values
Variable | Label | IPH Trough Barranca MS 26Oct23 | IPH Trough Barranca MS 28Oct23
V_hdr_cold_min | Header design min flow velocity | 1 | 0.8
V_hdr_hot_max |  | 1.6 | 1.5
V_hdr_hot_min |  | 1.3 | 1
combo_FieldConfig | Number of field subsections | 6 | 8